## KPDV
Kopsavilkuma aprēķini pa darbu vai konstruktīvo elementu veidiem N.1.
Celtniecības remontdarbi
Būves nosaukums: Daudzdzīvokļu dzīvojamās mājas fasādes vienkāršotā atjaunošana
Objekta nosaukums: Daudzdzīvokļu dzīvojamās mājas Ed. Tisē ielā 48, Liepājā, fasādes vienkāršotā atjaunošana
Objekta adrese: Tisē iela 48 Liepājā
Pasūtījuma Nr.WS-64-15
Pasūtītājs: SIA "Liepājas namu apsaimniekotājs"
Par kopējo summu, euro: |  |  | 0
Kopājā darbietilpība, c/h: |  |  | 0
Tāme sastādīta 201_.gada ___.______________
Lokālās tāmes Nr. | Darba veids vai konstruktīvā elementa nosaukums | Darba ietilpība, (c/h) | Tai skaitā |  |  | Tāmes izmaksas (euro)
|  |  | Darba alga, (euro) | Materiāli, (euro) | Mehānismi, (euro)
1 | Ārsienu siltināšanas darbi | 0 | 0 | 0 | 0 | 0
2 | Logu nomaiņa | 0 | 0 | 0 | 0 | 0
3 | Pagraba siltināšana | 0 | 0 | 0 | 0 | 0
4 | Cokola siltināšanas darbi | 0 | 0 | 0 | 0 | 0
5 | Būvkonstrukciju sadaļa | 0 | 0 | 0 | 0 | 0
6 | Jumta atjaunošana | 0 | 0 | 0 | 0 | 0
7 | Ieejas mezglu atjaunošana | 0 | 0 | 0 | 0 | 0
8 | Lodžiju un balkonu remontdarbi | 0 | 0 | 0 | 0 | 0
9 | Apkures sistēmas renovācija | 0 | 0 | 0 | 0 | 0
10 | Zibens aizsardzības sistēmas izbūve | 0 | 0 | 0 | 0 | 0
11 | Gāzes apgādes sistēmas atjaunošana | 0 | 0 | 0 | 0 | 0
| Kopā būvdarbi: | 0 | 0 | 0 | 0 | 0
|  |  |  | Virsizdevumi: |  | 0
|  |  |  | Peļņa: |  | 0
|  |  |  | Darba devēja sociālais nodoklis: | 24.09% | 0
|  |  |  | kopā | bez PVN | 0
|  |  |  | Finanšu rezerve | 2%
kopā
|  |  |  | PVN: | 21% | 0
|  |  |  | Pavisam kopā: |  | 0
Sastādīja:
būvprakses sertifikāts Nr.
Pārbaudīja:
sertifikāta Nr.:

## AR
[6 empty] | Lokālā tāme Nr.: | 1
Ārsienu siltināšanas darbi
Būves nosaukums: Daudzdzīvokļu dzīvojamās mājas fasādes vienkāršotā atjaunošana
Objekta nosaukums: Daudzdzīvokļu dzīvojamās mājas Ed. Tisē ielā 48, Liepājā, fasādes vienkāršotā atjaunošana
Objekta adrese: Tisē iela 48 Liepājā
Pasūtījuma Nr.WS-64-15
Pasūtītājs: SIA "Liepājas namu apsaimniekotājs"
|  |  | Tāme sastādīta 2018.gada tirgus cenās, pamatojoties uz: | ARun BK |  | daļas rasējumiem
Tāmes izmaksas euro: | [15 empty] | 0
Tāme sastādīta 201_.gada ___.______________
Nr.p.k. | Kods | Darba nosaukums | Mērvienība | Daudzums |  | Vienības izmaksas | [5 empty] | Kopā uz visu apjomu
[6 empty] | Laika norma, (c/h) | Darba samaksas likme (euro/h) | Darba alga (euro) | Materiāli (euro) | Mehānismi (euro) | Kopā (euro) | Darbietilpība (c/h) | Darba alga (euro) | Materiāli (euro) | Mehānismi (euro) | Summa (euro)
1 | 2 | 3 | 4 | 5 |  | 6 | 7 | 8 | 9 | 10 | 11 | 12 | 13 | 14 | 15 | 16
1 | līg.c. | Metāla nožogojuma montāža, h=2,0 m | m | 115.5
|  | Žogs 3,5×2m | gb | 33 | 4.5
|  | Pēda | gb | 34 | 4.5
2 | līg.c. | Būvtāfele | gb | 2
3 | līg.c. | Sastatņu montēšana | m² | 2730
|  | Sastatnes | m² | 2730
4 | līg.c. | Moduļu tualetes uzstādīšana | gb | 1
|  | Tualetes izvešana | reizes | 16
5 | līg.c. | Moduļu mājas uzstādīšana. Paredzēts 24 cilvēkiem. | gb | 1
6 | līg.c. | Parapetu skārda apšuvumu demontāža | m² | 63
7 | līg.c. | Cokola profila līstes montēšana EJOT PRAKTIKA vai ekvivalents | m | 115.5 | 1.05
8 | līg.c. | Ārsienas sagatavošana siltināšanai - virsmu notīrīšana un gruntēšana | m² | 3821.118
|  | Grunts Cerasit CT 17 vai ekvivalents | kg | 955.2795 | 0.25
9 | līg.c. | Virsmas apstrāde ar biocīdu, analogs Sakret GFR (vietās kur nepieciešams) vai ekvivalents | m² | 1146.3354
|  | Bīocīdu preparāts CERESIT CT99 vai ekvivalents | l | 229.2671
10 | līg.c. | Ārsienu siltināšana ar akmensvati līmējot un piestiprinot to pie ārsienas ar mehāniskajiem stiprinājumiem | m² | 3821.118
|  | Grunts Cerasit CT 17 vai ekvivalents | kg | 955.28 | 0.25
|  | Līmjava Ceresit CT 190 vai ekvivalents | kg | 19105.59 | 5
11 | S1 Vieglbetona paneļu ārējās sienas siltinājums | Apmetuma sistēma virs siltinājuma (AS-1); grunts; siltinājums - akmensvate (PAROC Linio 10 vai ekviv.) λ=0,036W/m²K, b=170mm; līmjava; grunts; esošā siena - vieglbetona panelis,b=250mm | m² | 3181.5 | 1.05
12 | P1 Pārseguma virs caurbrauktuves siltinājums (zem dzīvojamām telpām) | Atjaunotā betona kārta,b=40mm; esošais dz-betona pārsegums, b=220mm; līmjava; siltinājums PAROC Linio 10 vai analogs, λ=0,036W/mK, b=170mm; līmjava uz stiklšķiedras sieta, b=10mm, ārējā apdare (krāsots struktūrapmetums ) | m² | 56.7 | 1.05
13 | S3 Lodžiju starpsienu siltinājums, lodžiju pārseguma galu siltinājums | Apmetuma sistēma virs siltinājuma (AS-2); siltinājums - akmensvate (Paroc Linio 15 vai ekvivalents) λ=0,037W/mK, b=30mm; līmjava; gruntējums; esoša vieglbetona starpsiena,b=160*mm; gruntējums; līmjava; siltinājums - akmensvate (Paroc Linio 15 vai ekvivalents) λ=0,037W/mK, b=30mm; apmetuma sistēma virs siltinājuma (AS-1) | m² | 505.4364 | 1.05
14 | S4 Ārsienas siltinājums | Apmetuma sistēma virs siltinājuma (AS-1 vai AS-2); siltinājums - SPU materiāls (Kooltherm K5 vai ekvivalents; λ=0,021 W/mK), b=40mm; līmjava; gruntējums; esoša betona paneļu siena, b=250mm | m² | 155.925 | 1.05
15 | S5 Sienu siltinājums (pie parapeta un kāpņu telpas izbūves uz jumta) | Apmetuma sistēma virs siltinājuma (AS-1); siltinājums - akmensvate (Paroc Linio 15 vai ekvivalents) λ=0,037W/mK, b=30mm; līmjava, gruntējums, esoša siena,b=160*mm | m² | 112.6125 | 1.05
|  | Dībeli EJOT H4 Eco vai ekvivalents 215mm | gab | 22667.4 | 7
|  | Dībeli EJOT H4 Eco vai ekvivalents 135mm | gab | 4643.8434 | 6
16 | līg.c. | Durvju un logu aiļu apdare ar akmensvates plātnēm (analogs Paroc Linio 15) b=30mm,platums~ 0,10m* | m² | 743.365
|  | Grunts Cerasit CT 17 vai ekvivalents | kg | 148.673 | 0.2
|  | Siltumizolācija sienām | m2 | 780.5333 | 1.05
|  | Līmjava Ceresit CT180 vai ekvivalents | kg | 3345.1425 | 4.5
|  | Dībeli EJOT H3 vai ekvivalents Eco 75mm | gab | 3716.825 | 5
|  | Līmjava Ceresit CT 190 vai ekvivalents | kg | 2973.46 | 4
|  | Siets stikla šķiedra | m2 | 780.5333 | 1.05
17 | līg.c. | Papildus armējums apkārrt loga un durvju ailām ar sietu , platums=0,3×0,5m, b=3mm | m² | 604
|  | Līmjava Ceresit CT 190 vai ekvivalents | kg | 579.84 | 0.96
|  | Siets stikla šķiedra | m2 | 604 | 1
18 | līg.c. | Logu un durvju aiļu ārējo stūru armēšana ar sietu papildus sietu 0,3m platumā no ailes un ailē (ekviv. Valmieras E-stikls) stiepes izturība >200N/5cm, Struktūras stabilitāte >22%, Atbilst REACH , sieta acojuma lielums 4×4mm. | m2 | 90.6
|  | Līmjava Ceresit CT 190 vai ekvivalents | kg | 86.976 | 0.96
|  | Siets stikla šķiedra | m2 | 14 | 0.15
19 | līg.c. | Blīvējošās lentas montēšana ap logu ailām u.c. vietām. | m | 697.032
20 | līg.c. | 1. meh. klases apmetuma izveidošana: 1 kārtas armējošās javas un armējošā stikla šķiedras sieta uzklāšana (analogs Ceresit CT 190), zemapmetuma grunts uzklāšana (analogs Ceresit CT 16), dekoratīvā gatavā silikona apmetuma ar tonējumu uznešana (analogs Ceresit CT174). | m² | 4564.483
|  | Grunts Ceresit CT 16 vai ekvivalents | kg | 1369.35 | 0.3
|  | Siliktā -silikona homogēnais apmetums Ceresit CT174 vai ekvivalents, 2mm graudu lielums | kg | 16888.59 | 3.7
|  | Paligmateriāli | komp | 411 | 0.09
Zemapmetuma PVC ārējā stūra profila montāža
21 | līg.c. | Stūra profils EC S | m | 2161.54
22 | līg.c. | Loga pielaiduma profils EW | m | 2161.54
23 | līg.c. | Stūra lāsenis ED CO2 | m | 811.92
24 | līg.c. | Palodzes montāžas profils EW US01 | m | 811.92
25 | līg.c. | Cokola profils EB PVC VARIO 220 | m | 105
26 | līg.c. | Iekšējo stūru armējums visā ēkas augstumā | m | 2040
27 | līg.c. | Stūra profils ar armējumu visā augstumā visos ēkas stūros | m | 2040
28 | līg.c. | Metāla karoga kāta turētāja montāža | gab | 1
29 | līg.c. | Būvgružu savākšana un aizvešana | m³ | 60
|  | Gružu konteiners | gb | 9 | 0.15
|  | Kopā : |  |  |  | 12: 0; 13: 0; 14: 0; 15: 0; 16: 0
|  | Transporta izdevumi no materiālu izdevumiem: |  |  |  | 6: 0%; 14: 0
|  | Kopā izmaksas: |  |  |  | 12: 0; 13: 0; 14: 0; 15: 0; 16: 0
Sastādīja:
būvprakses sertifikāts Nr.
Pārbaudīja:
sertifikāta Nr.:

## apjomi (hidden)
[10 empty] | Perimetrs lentei, m |  | aiļu apdares m², ailes platums |  | palodzes, m |  | Profili, m |  |  |  |  | Cokola profils EB PVC VARIO 220 | ALB-EB / Cokola profils 0,8 mm un 1.0 mm | ALB-EW-US(01)-20 / Palodzes montāžas profils ar sietu | ALB-EW-CS(01)-20 / Palodzes sāna pieslēguma profils
| tips | skaits |  |  | Loga izmērs, m |  | Logu platība m² |  |  |  |  | ārējās | iekšējās | iekšējās | ārējās | Stūra profils EC S | Loga pielaiduma profils EW | Stūra lāsenis ED CO2 | Palodzes montāžas profils EW US01 | Cokola profils EB PVC VARIO 220
|  | esošie PVC | maināmie koka | kopā | L | h | 1.gb. | esošie PVC | maināmie koka | hidroizolācijas | difūzijas | 0.25 | 0.3
| L1'/L1'' | 37 | 17 | 54 | 1.5 | 1.43 | 2.145 | 79.365 | 36.465 | 316.44 | 99.62 | 79.11 | 29.886 | 25.5 | 85.05 | 235.44 | 235.44 | 81 | 81
| L2 | 65 | 14 | 79 | 2.34 | 1.43 | 3.3462 | 217.503 | 46.8468 | 595.66 | 105.56 | 148.915 | 31.668 | 32.76 | 194.103 | 410.8 | 410.8 | 184.86 | 184.86
| L3 | 8 | 10 | 18 | 1.54 | 1.43 | 2.2022 | 17.6176 | 22.022 | 106.92 | 59.4 | 26.73 | 17.82 | 15.4 | 29.106 | 79.2 | 79.2 | 27.72 | 27.72
| L3' | 14 | 4 | 18 | 1.54 | 1.43 | 2.2022 | 30.8308 | 8.8088 | 106.92 | 23.76 | 26.73 | 7.128 | 6.16 | 29.106 | 79.2 | 79.2 | 27.72 | 27.72
| L3'' | 6 | 3 | 9 | 1.54 | 1.43 | 2.2022 | 13.2132 | 6.6066 | 53.46 | 17.82 | 13.365 | 5.346 | 4.62 | 14.553 | 39.6 | 39.6 | 13.86 | 13.86
| L4 | 43 | 11 | 54 | 1.54 | 1.43 | 2.2022 | 94.6946 | 24.2242 | 243.54 | 49.61 | 60.885 | 14.883 | 16.94 | 87.318 | 160.38 | 160.38 | 83.16 | 83.16
| L4 durvis | 43 | 11 | 54 | 0.75 | 2.2 | 1.65 | 70.95 | 18.15 | 241.38 | 49.17 | 60.345 | 14.751 |  |  | 200.88 | 200.88 | 40.5 | 40.5
| L4' | 15 | 3 | 18 | 1.54 | 1.43 | 2.2022 | 33.033 | 6.6066 | 81.18 | 13.53 | 20.295 | 4.059 | 4.62 | 29.106 | 53.46 | 53.46 | 27.72 | 27.72
| L4' durvis | 15 | 3 | 18 | 0.75 | 2.2 | 1.65 | 24.75 | 4.95 | 80.46 | 13.41 | 20.115 | 4.023 |  |  | 66.96 | 66.96 | 13.5 | 13.5 |  | ALB-EC-100 / Stūra profils, stūris siltināšanai | ALB-EC-S-20 / Stiprināts stūra profils | ALB-EW-CS(02)-20 / Palodzes sāna montāžas profils
| L5 | 54 | 9 | 63 | 1.54 | 1.43 | 2.2022 | 118.9188 | 19.8198 | 284.13 | 40.59 | 71.0325 | 12.177 | 13.86 | 101.871 | 187.11 | 187.11 | 97.02 | 97.02
| L5 durvis | 54 | 9 | 63 | 0.75 | 2.2 | 1.65 | 89.1 | 14.85 | 281.61 | 40.23 | 70.4025 | 12.069 |  |  | 234.36 | 234.36 | 47.25 | 47.25
| L5' | 8 | 1 | 9 | 1.54 | 1.43 | 2.2022 | 17.6176 | 2.2022 | 40.59 | 4.51 | 10.1475 | 1.353 | 1.54 | 14.553 | 26.73 | 26.73 | 13.86 | 13.86
| L5' durvis | 8 | 1 | 9 | 0.75 | 2.2 | 1.65 | 13.2 | 1.65 | 40.23 | 4.47 | 10.0575 | 1.341 |  |  | 33.48 | 33.48 | 6.75 | 6.75
| Pagraba logs Nr.1 | 33 | 0 | 33 | 1.13 | 0.32 | 0.3616 | 11.9328 | 0 | 95.7 | 0 | 23.925 | 0 | 0 | 39.1545 | 58.41 | 58.41 | 37.29 | 37.29
| Pagraba logs Nr.2 | 3 | 0 | 3 | 1.25 | 1.06 | 1.325 | 3.975 | 0 | 13.86 | 0 | 3.465 | 0 | 0 | 3.9375 | 10.11 | 10.11 | 3.75 | 3.75
| UL-1 | 0 | 3 | 3 | 0.9 | 0.35 | 0.315 | 0 | 0.945 | 7.5 | 7.5 | 1.875 | 2.25 | 2.7 | 2.835 | 4.8 | 4.8 | 2.7 | 2.7
| UD-1 | 0 | 3 | 3 | 0.9 | 2 | 1.8 | 0 | 5.4 | 17.4 | 17.4 | 4.35 | 5.22 |  |  | 14.7 | 14.7 | 2.7 | 2.7
| Kāpņu telpas logs | 27 | 0 | 27 | 2.34 | 1.43 | 3.3462 | 90.3474 | 0 | 203.58 | 0 | 50.895 | 0 | 0 | 66.339 | 140.4 | 140.4 | 63.18 | 63.18
| Kāpņu telpas durvis | 27 | 0 | 27 | 0.75 | 2.2 | 1.65 | 44.55 | 0 | 82.08 | 0 | 20.52 | 0 |  |  | 61.83 | 61.83 | 20.25 | 20.25
| D-1 (durvis lifta tehniskai telpai) | 0 | 3 | 3 | 0.9 | 2 | 1.8 | 0 | 5.4 | 17.4 | 17.4 | 4.35 | 5.22 |  |  | 14.7 | 14.7 | 2.7 | 2.7
| D2 | 3 | 0 | 3 | 1.84 | 2 | 3.68 | 11.04 | 0 | 23.04 | 0 | 5.76 | 0 |  |  | 17.52 | 17.52 | 5.52 | 5.52
| D3 (atkritumu telpai) | 3 | 0 | 3 | 1.21 | 2 | 2.42 | 7.26 | 0 | 19.26 | 0 | 4.815 | 0 |  |  | 15.63 | 15.63 | 3.63 | 3.63 |  | ALB-ED-C(01)-25 / Stūra profils ar lāseni un sietu |  | ALB-EW-09-24 / Logu pielaiduma profils / 9 mm (ar sietu) 2.4m
| R2 | 0 | 33 | 33 | 0.16 | 0.16 | 0.0256 | 0 | 0.8448 | 21.12 | 21.12 | 5.28 | 6.336 |  |  | 15.84 | 15.84 | 5.28 | 5.28 |  |  | ALB-ED-C(02)-25 / Stūra profils ar lāseni, ar atsegtu kanti | ALB-EW-06-24 / Logu pielaiduma profils / 6 mm (ar sietu)
|  |  |  | 604 |  |  |  |  | 225.7918 | 2973.46 | 585.1 | 743.365 | 175.53 | 124.1 | 697.032 | 2161.54 | 2161.54 | 811.92 | 811.92 | 105
SILTINĀJUMU PLATĪBAS
Apz. | Apraksts |  | Platība, m²
| Sienas siltinājums |  |  | Sistēma
S1 Vieglbetona paneļu ārējās sienas siltinājums | Apmetuma sistēma virs siltinājuma (AS-1); grunts; siltinājums - akmensvate (PAROC Linio 10 vai ekviv.) λ=0,036W/m²K, b=170mm; līmjava; grunts; esošā siena - vieglbetona panelis,b=250mm | m2 | 3030 | AS1 | Tīrais apmetums |  | 3030 | pēc fasādēm skatīt rasējumu
S2 Pamatu sienu siltinājums | Apmetuma sistēma virs siltinājuma (AS-1), b=7mm; grunts; putupolistirola plāksne , ekviv. Tenapors Extra Neo EPS100 λ=0,034W/m²K,b=150mm; līmjava; vertikālā hidroizolācija; grunts; esošā siena -ribotais panelis, b=350/140mm | m2 | 345 | AS1 | 232.5
S3 Lodžiju starpsienu siltinājums, lodžiju pārseguma galu siltinājums | Apmetuma sistēma virs siltinājuma (AS-2); siltinājums - akmensvate (Paroc Linio 15 vai ekvivalents) λ=0,037W/mK, b=30mm; līmjava; gruntējums; esoša vieglbetona starpsiena,b=160*mm; gruntējums; līmjava; siltinājums - akmensvate (Paroc Linio 15 vai ekvivalents) λ=0,037W/mK, b=30mm; apmetuma sistēma virs siltinājuma (AS-1) | m2 | 481.368 | AS1 |  |  | 481.368 | Plāna lapa AR-9 katras vietas platums × stāva augstums×stāvu skaits × vietu skaits + tas pats bet lodžijas starpsienas preikšai Lodžiju satrpaneļu siltinājumu sklatīt pie lodžiju lokālās tāmes
S4 Ārsienas siltinājums | Apmetuma sistēma virs siltinājuma (AS-1 vai AS-2); siltinājums - SPU materiāls (Kooltherm K5 vai ekvivalents; λ=0,021 W/mK), b=40mm; līmjava; gruntējums; esoša betona paneļu siena, b=250mm | m2 | 148.5 |  |  |  | 148.5 | Plāna lapa AR-9 katras vietas platums × stāva augstums×stāvu skaits × vietu skaits
S5 Sienu siltinājums (pie parapeta un kāpņu telpas izbūves uz jumta) | Apmetuma sistēma virs siltinājuma (AS-1); siltinājums - akmensvate (Paroc Linio 15 vai ekvivalents) λ=0,037W/mK, b=30mm; līmjava, gruntējums, esoša siena,b=160*mm | m2 | 107.25 | AS1 |  |  | 107.25 | jumta iekšējias perimetrs ×augstums + Jumpta parapeta augšas siltinājums mezgls BK-3 lapā Siltināta jumta savienojums ar parapetu. Parapetu paaugstināšana
P1 Pārseguma virs caurbrauktuves siltinājums (zem dzīvojamām telpām) | Atjaunotā betona kārta,b=40mm; esošais dz-betona pārsegums, b=220mm; līmjava; siltinājums PAROC Linio 10 vai analogs, λ=0,036W/mK, b=170mm; līmjava uz stiklšķiedras sieta, b=10mm, ārējā apdare (krāsots struktūrapmetums ) | m2 | 54
P2 Pagraba pārseguma siltinājums | Esošs grīdas sastāvs, b=80mm, esošais dz-betona pārsegums, b=220mm; līmjava; akmensvates lamele ekviv. Paroc CGL 20 CY 0,037 W/m²K, b=150mm; | m2 | 550
P3 Jumta siltinājums virs dzīvojamām telpām (skatīt BK daļā) | Polimēra membrānas jumta segums; akmensvate, ekvivalents PAROC ROB 80, 0,038 W/mK), b=20mm; akmensvate (ekvivalents PAROC ROS 30, 0,036 W/mK), b=140mm; akmensvate (ekvivalents PAROC ROS 30, 0,036 W/mK), b=140mm; tvaika izolācija; esošais dz-betona pārsegums, b=220mm | m2 | 740

## Logi
Lokālā tāme Nr.: | [9 empty] | 2
Logu nomaiņa
Būves nosaukums: Daudzdzīvokļu dzīvojamās mājas fasādes vienkāršotā atjaunošana
Objekta nosaukums: Daudzdzīvokļu dzīvojamās mājas Ed. Tisē ielā 48, Liepājā, fasādes vienkāršotā atjaunošana
Objekta adrese: Tisē iela 48 Liepājā
Pasūtījuma Nr.WS-64-15
Pasūtītājs: SIA "Liepājas namu apsaimniekotājs"
Tāme sastādīta 2018.gada tirgus cenās, pamatojoties uz: | [6 empty] | ARun BK |  | daļas rasējumiem | [6 empty] | Tāmes izmaksas |  | 0 | euro
Tāme sastādīta 2018.gada __._________
Nr.p.k. | Kods | Darba nosaukums |  |  |  | Mērvienība | Daudzums | 1 | Vienības izmaksas | [5 empty] | Kopā uz visu apjomu
[8 empty] | 1 | Laika norma, (c/h) | Darba samaksas likme (euro/h) | Darba alga (euro) | Materiāli (euro) | Mehānismi (euro) | Kopā (euro) | Darbietilpība (c/h) | Darba alga (euro) | Materiāli (euro) | Mehānismi (euro) | Summa (euro)
1 | 2 | 3 |  |  |  | 4 | 5 | 1 | 6 | 7 | 8 | 9 | 10 | 11 | 12 | 13 | 14 | 15 | 16
1 | līg.c. | Esošo koka logu, tsk. ārdurvju demontāža |  |  |  | 4: m²; 5: 225.7918
2 | līg.c. | Esošo skārda āra palodžu demontāža, b=0,25. |  |  |  | 4: m; 5: 697.032
3 | līg.c. | Ārējo palodžu - skārda, montēšana b=0,5m (t.sk.1.st.lodžiju apakš. mala) |  |  |  | 4: m; 5: 697.032
|  | PVC loga bloks ar stikla paketi krāsa - balta Stikla paketes 1. Stikla paketes ar siltuma caurlaidības koef.: Ug 1,0 w/m²×K. Rāmja siltuma caurlaidības koef.: Uf 1,1 W / m² K. Uw 1.0 W/m² K.2. PVC profilu ekspluatēšanas klimatiskā zona -zona S. 3. PVC profila montāžas dziļums ( profila biezums ) ≤ 78 mm | Skaits | A, m | B, m
4 | līg.c. | L1'/L1'' | 17 | 1.5 | 1.43 | 4: m²; 5: 36.465
5 | līg.c. | L2 | 14 | 2.34 | 1.43 | 4: m²; 5: 46.8468
6 | līg.c. | L3 | 10 | 1.54 | 1.43 | 4: m²; 5: 22.022
7 | līg.c. | L3' | 4 | 1.54 | 1.43 | 4: m²; 5: 8.8088
8 | līg.c. | L3'' | 3 | 1.54 | 1.43 | 4: m²; 5: 6.6066
|  | L4 | 11 | 1.54 | 1.43 | 4: m²; 5: 24.2242
9 | līg.c. | L4 durvis | 11 | 0.75 | 2.2 | 4: m²; 5: 18.15
|  | L4' | 3 | 1.54 | 1.43 | 4: m²; 5: 6.6066
10 | līg.c. | L4' durvis | 3 | 0.75 | 2.2 | 4: m²; 5: 4.95
|  | L5 | 9 | 1.54 | 1.43 | 4: m²; 5: 19.8198
11 | līg.c. | L5 durvis | 9 | 0.75 | 2.2 | 4: m²; 5: 14.85
|  | L5' | 1 | 1.54 | 1.43 | 4: m²; 5: 2.2022
12 | līg.c. | L5' durvis | 1 | 0.75 | 2.2 | 4: m²; 5: 1.65
| līg.c. | Logs ar ugunsizturību EI30. Nepieciešamo hermētiskumu nodrošina speciālas ugunsizturīgas blīvgumijas, kas izvietotas pa loga perimetru. Rāmja siltumcaurlaidības koef.:1.6w/m²*K
|  | UL-1 | 3 | 3 | 0.9 | 4: m²; 5: 0.945
14 | līg.c. | Cinkotas krāsotas metāla durvis ar ugunsizturību EI30, automātisko pašaizvēršanās mehānismu. Ugunsdrošo durvju vienpunkta slēdzene un viras izgatavo no materiāla, kas nodrošina ugunsizturīgām konstrukcijām izvirzīto prasību minimālāko pakāpi. Nepieciešamo hermētiskumu nodrošina speciālas ugunsizturīgas blīvgumijas, kas izvietotas pa durvju kārbas perimetru. Rāmja siltumcaurlaidības koef.:1.6w/m²*K
|  | UD-1 | 3 | 3 | 0.9 | 4: m²; 5: 5.4
15 | līg.c. | Cinkota tērauda konstrukcijas durvis. Komplektā ar rokturi un eņģēm, ar pašaizvēršanās mehānismu, speciālām blīvgumijām un piedurlīstēm, vienpuktu slēdzeni. Rāmja siltumcaurlaidības koef.:1.6 w/m2/*K
|  | D-1 (durvis lifta tehniskai telpai) | 3 | 3 | 0.9 | 4: m²; 5: 5.4
PVC loga bloks ar daļu no stikla paketes krāsa - balta. Daļa no metāla žalūzijas - regulējama, verama
16 | līg.c. | R2 | 33 | 0.16 | 0.16 | 4: m²; 5: 0.8448
17 | līg.c. | Logu montāžas palīgmateriāli uz apjomu |  |  |  | 4: m²; 5: 224.947
|  | montāžas skavas |  |  |  | 4: gab; 5: 585; 1: 2.6
|  | dibeļi |  |  |  | 4: gab; 5: 450; 1: 2
|  | montāžas puta |  |  |  | 4: l; 5: 90; 1: 0.4
|  | skrūves |  |  |  | 4: gab; 5: 563; 1: 2.5
|  | hermētiķis SILIKON |  |  |  | 4: l; 5: 56.24; 1: 0.25
|  | palodzes profils |  |  |  | 4: m; 5: 143.9661; 1: 0.64
Regulējama cinkotā (120mikroni) metāla žalūzija
18 | līg.c. | PVC lodžiju norobežojošais rāmis montāža (b×h=1,0×3), tonos RAL 8016, t.sk. pvc nosegmarga, Lodzīju rāmī integrēts horizontālais nesošais profils |  |  |  | 4: m²; 5: 270
|  | PVC lodžiju norobežojošais rāmis montāžas plaīgmateriāli |  |  |  | 4: kpl.; 5: 90
Projektēts kompozītais alumīnija panelis (piestiprināts pie esošā paneļa ar 6-8 skrūvēm/m2/, ∅6), b=4mm, krāsu tonis: skat. krāsu pasē (ekvivalents: NEOBOND) RAL 8016
19 | līg.c. | 3,2×1m |  |  |  | 4: m²; 5: 172.8
20 | līg.c. | 0,9×1m |  |  |  | 4: m²; 5: 48.6
|  | Nosegskārda mala l=0,1m, krāsu pasē nodefinētajā tonī, t.sk. savienojošie nosegprofili |  |  |  | 4: m²; 5: 221.4
21 | līg.c. | Hidroizolācijas lentas montēšana logos (analogs CONTEGA Exo). |  |  |  | 4: m; 5: 2973.46
22 | līg.c. | Difūzujas lentas montēšana nomaināmajos logos (analogs CONTEGA SL). |  |  |  | 4: m; 5: 585.1
23 | līg.c. | Jaunu iekštelpu PVC palodžu montēšana, b=350mm. |  |  |  | 4: m; 5: 124.1
24 | līg.c. | Apmetuma atjaunošana pēc logu nomaiņas telpu iekšpusē, remonts ap logu ailu. |  |  |  | 4: m²; 5: 175.53
|  | šinas |  |  |  | 4: m; 5: 52.659; 1: 0.3
|  | reģipsis |  |  |  | 4: m²; 5: 210.636; 1: 1.2
|  | vate |  |  |  | 4: m²; 5: 210.636; 1: 1.2
|  | perfix |  |  |  | 4: kg; 5: 175.53; 1: 1
|  | VH |  |  |  | 4: kg; 5: 140.424; 1: 0.8
|  | krāsa |  |  |  | 4: kg; 5: 70.212; 1: 0.4
|  | Līmlente |  |  |  | 4: gab; 5: 17.553; 1: 0.1
|  | Kopā : |  |  |  | 12: 0; 13: 0; 14: 0; 15: 0; 16: 0
|  | Transporta izdevumi no materiālu izdevumiem: |  |  |  | 6: 0%; 14: 0
|  | Kopā izmaksas: |  |  |  | 12: 0; 13: 0; 14: 0; 15: 0; 16: 0
Sastādīja:
būvprakses sertifikāts Nr.
Pārbaudīja:
sertifikāta Nr.:

## pagrabs
Lokālā tāme Nr.: | [6 empty] | 3
Pagraba siltināšana
Būves nosaukums: Daudzdzīvokļu dzīvojamās mājas fasādes vienkāršotā atjaunošana
Objekta nosaukums: Daudzdzīvokļu dzīvojamās mājas Ed. Tisē ielā 48, Liepājā, fasādes vienkāršotā atjaunošana
Objekta adrese: Tisē iela 48 Liepājā
Pasūtījuma Nr.WS-64-15
Pasūtītājs: SIA "Liepājas namu apsaimniekotājs"
|  | Tāme sastādīta 2018.gada tirgus cenās, pamatojoties uz: | ARun BK |  |  | daļas rasējumiem
Tāmes izmaksas euro: | [15 empty] | 0
Tāme sastādīta 201_.gada ___.______________
Nr.p.k. | Kods | Darba nosaukums | Mērvienība | Daudzums | 1 | Vienības izmaksas | [5 empty] | Kopā uz visu apjomu
[5 empty] | 1 | Laika norma, (c/h) | Darba samaksas likme (euro/h) | Darba alga (euro) | Materiāli (euro) | Mehānismi (euro) | Kopā (euro) | Darbietilpība (c/h) | Darba alga (euro) | Materiāli (euro) | Mehānismi (euro) | Summa (euro)
1 | 2 | 3 | 4 | 5 | 1 | 6 | 7 | 8 | 9 | 10 | 11 | 12 | 13 | 14 | 15 | 16
1 | līg.c. | Gružu izvākšanam, grīdas attīrīšana | m³ | 10
2 | līg.c. | Esošo koku k-ciju augšdaļas nozāģēšana par 0,15m (precizēt uz vietas) | m³ | 4
3 | līg.c. | Nozāģēto sieniņu enkurošana pie griestiem (precizēt uz vietas) | gab | 100
4 | līg.c. | Dzelzsbetona pārsegumu notīrīšana, izlīdzināšana, sagatavošana siltināšanai | m² | 550
|  | Grunts Cerasit CT 17 vai ekvivalents | kg | 82.5 | 0.15
5 | līg.c. | Siltumizolācijas akmensvates lameļu līmēšana pie pārseguma apakšas (vai ekvivalents Paroc CGL20 CY), b=150mm, λ=0,037 W/M²k | m² | 550
|  | Siltumizolācija | m2 | 577.5 | 1.05
|  | Līmjava CERESIT CT180 vai ekvivalents | kg | 2750 | 5
6 | līg.c. | Būvgružu savākšana un aizvešana | m³ | 15
|  | Gružu konteiners | gb | 1.5 | 0.14286
|  | Kopā : | [9 empty] | 0 | 0 | 0 | 0 | 0
|  | Transporta izdevumi no materiālu izdevumiem: |  |  |  | 0% | [7 empty] | 0
|  | Kopā izmaksas: | [9 empty] | 0 | 0 | 0 | 0 | 0
Sastādīja:
būvprakses sertifikāts Nr.
Pārbaudīja:
sertifikāta Nr.:

## cokols
[6 empty] | Lokālā tāme Nr.: | 4
Cokola siltināšanas darbi
Būves nosaukums: Daudzdzīvokļu dzīvojamās mājas fasādes vienkāršotā atjaunošana
Objekta nosaukums: Daudzdzīvokļu dzīvojamās mājas Ed. Tisē ielā 48, Liepājā, fasādes vienkāršotā atjaunošana
Objekta adrese: Tisē iela 48 Liepājā
Pasūtījuma Nr.WS-64-15
Pasūtītājs: SIA "Liepājas namu apsaimniekotājs"
|  | Tāme sastādīta 2018.gada tirgus cenās, pamatojoties uz: | ARun BK |  |  | daļas rasējumiem
Tāmes izmaksas euro: | [15 empty] | 0
Tāme sastādīta 201_.gada ___.______________
Nr.p.k. | Kods | Darba nosaukums | Mērvienība | Daudzums | 1 | Vienības izmaksas | [5 empty] | Kopā uz visu apjomu
[5 empty] | 1 | Laika norma, (c/h) | Darba samaksas likme (euro/h) | Darba alga (euro) | Materiāli (euro) | Mehānismi (euro) | Kopā (euro) | Darbietilpība (c/h) | Darba alga (euro) | Materiāli (euro) | Mehānismi (euro) | Summa (euro)
1 | 2 | 3 | 4 | 5 | 1 | 6 | 7 | 8 | 9 | 10 | 11 | 12 | 13 | 14 | 15 | 16
1 | līg.c. | Betona plātņu noņemšana | m² | 25
2 | līg.c. | Cokola apmetuma nokalšana | m² | 241.5
3 | līg.c. | Grunts rakšanas darbi 1,2m dziļumā,1000 mm platumā | m³ | 170.4
4 | līg.c. | Cokola sienas sagatavošana siltināšanai - virsmu notīrīšana un gruntēšana, | m² | 241.5
|  | Grunts hidroizolācijai Denbit-R (11kg patēriņš aptuveni 0,5kg/m2) vai ekvivalents | kg | 120.75 | 0.5
5 | līg.c. | Jaunas šķidrās hidroizolācijas uzklāšana visā siltinājuma augstumā | m² | 241.5
|  | hidroizolācija Denbit-D (19kg patēriņš aptuveni 1,0kg/m2) vai ekvivalents | kg | 241.5 | 1
6 | S2 Pamatu sienu siltinājums | Apmetuma sistēma virs siltinājuma (AS-1), b=7mm; grunts; putupolistirola plāksne , ekviv. Tenapors Extra Neo EPS100 λ=0,034W/m²K,b=150mm; līmjava; vertikālā hidroizolācija; grunts; esošā siena -ribotais panelis, b=350/140mm | m² | 345
|  | Siltumizolācija Tenapor Extra Neo EPS 100 vai ekvivalents | m2 | 362.25 | 1.05
|  | Līmjava CERESIT ZS vai ekvivalents | kg | 1725 | 5
|  | Dībeli EJOT H3 195mm vai ekvivalents | gab | 1725 | 5
7 | līg.c. | Atrakto vietu aizbēršana ar esošo minerālgrunti | m³ | 170.4
8 | līg.c. | Cokola apmešana ar apmetumu uz minerālšķiedru sieta (b=7mm) un krāsošana | m² | 232.5
|  | Armējošā līmjava CERESIT ZU vai ekvivalents | kg | 1162.5 | 5
|  | Siets stikla šķiedra | m2 | 255.75 | 1.1
|  | Paligmateriāli | komp | 20.925 | 0.09
|  | Grunts Ceresit CT 16 vai ekvivalents | kg | 69.75 | 0.3
|  | kvarca apmetumu CERESIT CT77 vai ekvivalents | kg | 1162.5 | 5
9 | līg.c. | Cementa bāzes hidroizolācijas l=375*mm ieklāšana cokola daļā | m² | 39.375
|  | AQUAFIN-2K/M vai ekvivalents 3 kārtas | kg | 196.875 | 5
Jaunu bruģakmens lietusūdens novadīšanas apmaļu ierīkošana:
10 | līg.c. | Ģeotekstila plēves ieklāšana | m² | 73.5
11 | līg.c. | Šķembas (fr.40-70mm) kārtas ieklāšana 100mm | m³ | 7.35
|  | šķembas | m3 | 8.085 | 1.1
12 | līg.c. | Bortakmens betona pamatu ierīkošana | m³ | 4.8
13 | līg.c. | Šķembas (fr.0-40mm) kārtas ieklāšana 50mm | m³ | 3.675
|  | šķembas | m3 | 4.0425 | 1.1
14 | līg.c. | Grants kārtas ieklāšana 50mm | m³ | 3.675
|  | grants | m3 | 4.0425 | 1.1
15 | līg.c. | Bruģakmens 700mm biez.likšana 26gab/m² | m² | 73.5
|  | Betona bruģis | m² | 77.175 | 1.05
|  | Izsijas -50mm | m³ | 5.145 | 0.07
16 | līg.c. | Bortakmens 80x200x1000 malas likšana 1gb/t.m | m | 58.9
|  | Kopā : | [9 empty] | 0 | 0 | 0 | 0 | 0
|  | Transporta izdevumi no materiālu izdevumiem: |  |  |  | 0% | [7 empty] | 0
|  | Kopā izmaksas: | [9 empty] | 0 | 0 | 0 | 0 | 0
Sastādīja:
būvprakses sertifikāts Nr.
Pārbaudīja:
sertifikāta Nr.:

## BK
Lokālā tāme Nr.: | [6 empty] | 2
Būvkonstrukciju sadaļa
Būves nosaukums: Daudzdzīvokļu dzīvojamās mājas fasādes vienkāršotā atjaunošana
Objekta nosaukums: Daudzdzīvokļu dzīvojamās mājas Ed. Tisē ielā 48, Liepājā, fasādes vienkāršotā atjaunošana
Objekta adrese: Tisē iela 48 Liepājā
Pasūtījuma Nr.WS-64-15
Pasūtītājs: SIA "Liepājas namu apsaimniekotājs"
Tāme sastādīta 2018.gada tirgus cenās, pamatojoties uz: |  |  |  | ARun BK |  | daļas rasējumiem | [6 empty] | Tāmes izmaksas |  | 0 | euro
Tāme sastādīta 201_.gada __._______
Nr.p.k. | Kods | Darba nosaukums | Mērvienība | Daudzums |  | Vienības izmaksas | [5 empty] | Kopā uz visu apjomu
[6 empty] | Laika norma, (c/h) | Darba samaksas likme (euro/h) | Darba alga (euro) | Materiāli (euro) | Mehānismi (euro) | Kopā (euro) | Darbietilpība (c/h) | Darba alga (euro) | Materiāli (euro) | Mehānismi (euro) | Summa (euro)
1 | 2 | 3 | 4 | 5 |  | 6 | 7 | 8 | 9 | 10 | 11 | 12 | 13 | 14 | 15 | 16
Balkonu plātņu pastirpināšanas risinājumi
| līg.c. | Demontējams izvads starp 8.-9. starpstāvu paneli un jumta izbūvi, ∅500 | m | 13.845
|  | L75x50x5 | kg | 17.244
|  | Enkuri M12x80 | gb | 24
|  | Siets ∅8 AI, 100x100 | kg | 9.2676
|  | Siets ∅6 AI, 100x100 | kg | 2.6853
|  | Betons B15 F50 | m³ | 0.088313
| līg.c. | Tērauda profilu apstrāde ar pretkorozijas sastāvu | m² | 1.1412
|  | grunts Korrostop vai ekvivalents | kg | 0.45649 | 0.4
|  | Kopā : |  |  |  | 12: 0; 13: 0; 14: 0; 15: 0; 16: 0
|  | Transporta izdevumi no materiālu izdevumiem: |  |  |  | 6: 0%; 14: 0
|  | Kopā izmaksas: |  |  |  | 12: 0; 13: 0; 14: 0; 15: 0; 16: 0
Sastādīja:
būvprakses sertifikāts Nr.
Pārbaudīja:
sertifikāta Nr.:

## jumts
Lokālā tāme Nr.: | [6 empty] | 2
Jumta atjaunošana
Būves nosaukums: Daudzdzīvokļu dzīvojamās mājas fasādes vienkāršotā atjaunošana
Objekta nosaukums: Daudzdzīvokļu dzīvojamās mājas Ed. Tisē ielā 48, Liepājā, fasādes vienkāršotā atjaunošana
Objekta adrese: Tisē iela 48 Liepājā
Pasūtījuma Nr.WS-64-15
Pasūtītājs: SIA "Liepājas namu apsaimniekotājs"
Tāme sastādīta 2018.gada tirgus cenās, pamatojoties uz: |  |  |  | ARun BK |  | daļas rasējumiem | [6 empty] | Tāmes izmaksas |  | 0 | euro
Tāme sastādīta 201_.gada __._________
Nr.p.k. | Kods | Darba nosaukums | Mērvienība | Daudzums |  | Vienības izmaksas | [5 empty] | Kopā uz visu apjomu
[6 empty] | Laika norma, (c/h) | Darba samaksas likme (euro/h) | Darba alga (euro) | Materiāli (euro) | Mehānismi (euro) | Kopā (euro) | Darbietilpība (c/h) | Darba alga (euro) | Materiāli (euro) | Mehānismi (euro) | Summa (euro)
1 | 2 | 3 | 4 | 5 |  | 6 | 7 | 8 | 9 | 10 | 11 | 12 | 13 | 14 | 15 | 16
1 | līg.c. | Esošo ventilācijas izvadu skārda jumtiņu demontāža, 4 gab. | m² | 10
2 | līg.c. | Esošo kanalizācijas ventilācijas izvadu dz-betona jumtiņu demontāža | kpl. | 5
3 | līg.c. | Azbestcementa ventilācijas izvada demontāža (Ø400*mm) | kpl. | 3
4 | līg.c. | Mastveida antenu ar trošu stiprinājumiem noņemšana un atpakaļ montēšana pēc atjaunošanas darbiem | gb | 3
5 | līg.c. | Esošā ruberoīda seguma noplēšana no jumta virsmas | m² | 740
6 | līg.c. | Esošo jumta dzelzsbetona paneļu virsmu attīrīšana no esošās keramzītbetona kārtas 150mm biezumā. | m² | 740
7 | līg.c. | Dzelzsbetona paneļu virsmu attīrīšana | m² | 450
8 | līg.c. | Jumta margu izbūve ar balstiem ekvivalents "KeeGuard” | m | 145
9 | līg.c. | Jumta izbūve (Siltinājuma mezgls P3 un P4)
|  | Tvaika izolācijas ieklāšana | m² | 925 | 1.25
|  | 2 kārtu akmensvates siltumizolācijas mat. ieklāšana (ekvivalents PAROC ROS 30, b=140+140mm), λ=0,038 W/Mk | m² | 740 | 1.05
|  | Akmensvates siltumizolācijas mat. ieklāšana (ekvivalents PAROC ROB 80, b=20mm), λ=0,036 W/Mk | m² | 740 | 1.05
|  | Polimērmembrānas (ekvivalents Logicroof V-RP) jumta seguma ieklāšana, b=1,05mm | m² | 925
|  | Jumta siltinājuma centrālās zonas polimērmembrānas seguma stiprināšana ar teleskopiskiem enkuriem ar pašenkurojošu skrūvi Ø4,8mm, 45mm | gb | 1356
|  | Jumta siltinājuma malas zonas polimērmembrānas seguma stiprināšana ar teleskopiskiem enkuriem ar pašenkurojošu skrūvi Ø4,8mm, 45mm | gb | 619
|  | Jumta siltinājuma stūra zonas polimērmembrānas seguma stiprināšana ar teleskopiskiem enkuriem ar pašenkurojošu skrūvi Ø4,8mm, 45mm | gb | 395
Jumta pieslēgumu vietu izvietošana gar ventilācijas skursteņiem un nesiltinātu jumta izbūvju ārsienu virsmu:
|  | Palīgveidgabali pieslēgumu, pāreju, savienojumu izveidei | kpl. | 1
10 | līg.c. | Parapeta paugstinājuma izbūve no gāzbetona blokiem 250×600×200(h) | m³ | 7.53
|  | gāzbetona bloki | m³ | 8.283 | 1.1
|  | līmjava | kg | 288.75 | 7
|  | Enkuru Ø12, l=300, s=600 izbūve | gb | 550
|  | papildus pieslēguma stūra izveide no vieglbetona | m³ | 2.0419 | 1.1
11 | līg.c. | Akmensvates siltumizolācijas ieklāšana gar parapeta iekšmalu (ekviv. PAROC ROS 30); b=50mm. | m² | 82.5
12 | līg.c. | Cietās akmensvates siltumizolācijas plātnes montēšana parapeta augšpusē (ekviv. PAROC ROS 30), b=30mm | m² | 71.76
13 | līg.c. | Parapeta apdares izveide no skārda
|  | skārda enkurplakne b=1mm, l=750*mm | gb | 275
|  | Ķīļenkuri Ø12x125, s=600mm skārda loksnes nostirpināšanai | gb | 550
|  | Ķīļenkuri Ø12x250, s=600mm skārda loksnes nostirpināšanai no gala | gb | 275
|  | koka brusa 30×100, b=400mm | m³ | 3.63
|  | Ķīļenkuri Ø12x125, s=600mm koka bruses nostirpināšanai | gb | 550
|  | Izlocīta ar aizlocēm nosegskārda 0,6mm montāža | m² | 151.8
|  | Palīgveidgabali pieslēgumu, pāreju, savienojumu izveidei | kpl. | 1
14 | līg.c. | Plāksnes nokrāsošana ar antikorozijas sastāvu | m² | 10
|  | grunts Korrostop vai ekvivalents | kg | 4 | 0.4
|  | Krasa | kg | 6 | 0.6
15 | līg.c. | Hermetizējošas mastikas ieklāšana gropes un skārda salaiduma vietā. | m | 165
16 | līg.c. | Papildus polimēra membrānas seguma ieklāšana, b=400mm | m² | 20
17 | līg.c. | Kausēta jumta membrānas šuves izveidošana - šuves platums 30 mm | m | 165
9 stāvu apjoma jumta pieslēgumu vietu izvietošana gar jumta izbūvēm:
18 | līg.c. | Ārsienas apakšējās daļas noklāšana ar hidroizolācijas sastāvu | m² | 20
|  | hidroizolācija | kg | 60 | 3
19 | līg.c. | Mitrumizturīgās siltinājuma plāksnes pielīmēšana (ekvivalents Tenapor Extra), b=100mm | m² | 20
|  | Siltumizolācija | m² | 21 | 1.05
|  | Līmjava | kg | 100 | 5
|  | Dībeli | gb | 120 | 6
20 | līg.c. | Parapeta paugstinājuma izbūve no gāzbetona blokiem 250×600×200(h) jumta izbūvju vietās | m³ | 2.46
|  | gāzbetona bloki | m³ | 2.706 | 1.1
|  | līmjava | kg | 288.75 | 7
|  | Enkuru Ø12, l=300, s=600 izbūve | gb | 550
|  | papildus pieslēguma stūra izveide no vieglbetona | m³ | 2.0419 | 1.1
21 | līg.c. | Akmensvates siltumizolācijas ieklāšana gar parapeta iekšmalu (ekviv. PAROC ROS 30); b=50mm. | m² | 24
22 | līg.c. | Cietās akmensvates siltumizolācijas plātnes montēšana parapeta augšpusē (ekviv. PAROC ROS 30), b=30mm | m² | 19.2
23 | līg.c. | Parapeta apdares izveide no skārda
|  | skārda enkurplakne b=1mm, l=750*mm | gb | 80
|  | Ķīļenkuri Ø12x125, s=600mm skārda loksnes nostirpināšanai | gb | 160
|  | Ķīļenkuri Ø12x250, s=600mm skārda loksnes nostirpināšanai no gala | gb | 80
|  | koka brusa 30×100, b=400mm | m³ | 1.056
|  | Ķīļenkuri Ø12x125, s=600mm koka bruses nostirpināšanai | gb | 160
|  | Izlocīta ar aizlocēm nosegskārda 0,6mm montāža | m² | 44.16
|  | Palīgveidgabali pieslēgumu, pāreju, savienojumu izveidei | kpl. | 1
24 | līg.c. | Plāksnes nokrāsošana ar antikorozijas sastāvu | m² | 3
|  | grunts Korrostop vai ekvivalents | kg | 1.2 | 0.4
|  | Krasa | kg | 1.8 | 0.6
25 | līg.c. | Papildus polimēra membrānas seguma ieklāšana, b=600mm. | m² | 20
26 | līg.c. | Kausēta jumta membrānas šuves izveidošana - šuves platums 30 mm | m | 48
27 | līg.c. | Gala līstes montēšana un stiprināma ar pašskrūvējamām skrūvēm (solis 200mm) | m | 48
28 | līg.c. | Hermetizējošas mastikas ieklāšana | m | 48
29 | līg.c. | Cokola profila montēšana | m | 48
30 | līg.c. | Blīvējošas lentas montēšana zem cokola līstes | m | 48
31 | līg.c. | Parapeta nosedzošās cinkota skārda apmales, b=900mm, aplocīšana ap metāla plāksnēm. | m | 12
|  | skārds | m² | 10.92 | 0.91
|  | Skrūves | gb | 72 | 6
32 | līg.c. | Skursteņu paaugstināšana ar vienu ķieģeļa mūra kārtu | m³ | 2.31
|  | Ķieģeļi | gb | 693 | 300
|  | Cementa java | m³ | 0.5775 | 0.25
33 | līg.c. | Skursteņu apmešana un krāsošana | m² | 53.9
|  | Grunts Cerasit CT 17 vai ekvivalents | kg | 13.48 | 0.25
|  | Līmjava Ceresit CT 190 vai ekvivalents | kg | 269.5 | 5
|  | Siets stikla šķiedra | m² | 118.58 | 2.2
|  | Grunts Ceresit CT 16 vai ekvivalents | kg | 13.48 | 0.25
|  | Krāsa | kg | 199.43 | 3.7
|  | Paligmateriāli | kpl | 5 | 0.09
34 | līg.c. | Skursteņu jumtiņu montēšana (ekvivalents Akvilon izstrādājumiem) 0,3*×3*m | kpl. | 11
|  | skārds | kpl. | 11
|  | Skrūves | gb | 129
35 | līg.c. | Jaunu kanalizācijas izvadu zonžu montēšana (11 gab) | kpl. | 11
36 | līg.c. | Papildus polimērmembrānas loksnes ieklāšana ap izvadu zondēm. | m² | 8.25
37 | līg.c. | Jaunu skārda tekņu un noteku montēšana Ø110 | m | 14.4
|  | tekne | m | 15.12 | 1.05
|  | noteka | m | 9
|  | teknes stiprinājums ar dībeli | gb | 8.64 | 0.6
|  | notekas stiprinājums ar dībeli | gb | 5.4 | 0.6
|  | piltuves | gb | 3
|  | veidgabali, līkums | gb | 16.848 | 1.17
Atkritumu vadu pagarināšana virsjumta daļās:
38 | līg.c. | savācējgrozu montēšana un iestrāde jumta seguma ar savienojuma pāreju uz esošo lietus ūdens novadīšanas cauruli | kpl. | 3
|  | plaīgmateriāli | kpl. | 3 | 1.1
|  | hermatizācija | kpl. | 3 | 6
|  | Kopā : |  |  |  | 12: 0; 13: 0; 14: 0; 15: 0; 16: 0
|  | Transporta izdevumi no materiālu izdevumiem: |  |  |  | 6: 0%; 14: 0
|  | Kopā izmaksas: |  |  |  | 12: 0; 13: 0; 14: 0; 15: 0; 16: 0
Sastādīja:
būvprakses sertifikāts Nr.
Pārbaudīja:
sertifikāta Nr.:

## ieejas
Lokālā tāme Nr.: | [6 empty] | 2
Ieejas mezglu atjaunošana
Būves nosaukums: Daudzdzīvokļu dzīvojamās mājas fasādes vienkāršotā atjaunošana
Objekta nosaukums: Daudzdzīvokļu dzīvojamās mājas Ed. Tisē ielā 48, Liepājā, fasādes vienkāršotā atjaunošana
Objekta adrese: Tisē iela 48 Liepājā
Pasūtījuma Nr.WS-64-15
Pasūtītājs: SIA "Liepājas namu apsaimniekotājs"
Tāme sastādīta 2018.gada tirgus cenās, pamatojoties uz: |  |  |  | ARun BK |  | daļas rasējumiem | [6 empty] | Tāmes izmaksas |  | 0 | euro
Tāme sastādīta 201_.gada __.________
Nr.p.k. | Kods | Darba nosaukums | Mērvienība | Daudzums | 1 | Vienības izmaksas | [5 empty] | Kopā uz visu apjomu
[5 empty] | 1 | Laika norma, (c/h) | Darba samaksas likme (euro/h) | Darba alga (euro) | Materiāli (euro) | Mehānismi (euro) | Kopā (euro) | Darbietilpība (c/h) | Darba alga (euro) | Materiāli (euro) | Mehānismi (euro) | Summa (euro)
1 | 2 | 3 | 4 | 5 | 1 | 6 | 7 | 8 | 9 | 10 | 11 | 12 | 13 | 14 | 15 | 16
Ieejas mezgla virsmas atjaunošana
Esošā betona laukuma un pakāpienu remonts:
1 | līg.c. | esošas betona virsmas daļeja nokalšana (labākai saķerei ar jauno pārklājumu) | m² | 12
2 | līg.c. | laukuma virsmas atjaunošana ar betona B20,F50 sastāvu ar metāla skaidu piejaukumu, b=30mm | m³ | 0.36
|  | betons | m³ | 0.378 | 1.05
Ieejas mezgla konstrukcijas atjaunošana
3 | līg.c. | Betona laukuma virsmas noņemšana ~ 30 mm | m³ | 0.36
4 | līg.c. | Laukuma virsmas atjaunošana ar betona B20,F50 sastāvu ar metāla skaidu piejaukumu, b=30mm Laukuma virsmas atjaunošana ar betona B20,F50 sastāvu ar metāla skaidu piejaukumu, b=30mm | m³ | 0.36
|  | betons | m³ | 0.378 | 1.05
5 | līg.c. | Laukumu slīpēšana, nodrošinot abrazīvu virsmu | m² | 14.55
Lieveņu atjaunošana:
6 | līg.c. | Esošā betona lieveņa demontāža | m³ | 15.6
7 | līg.c. | Rakšanas darbi jaunā lieveņa izveidošanai | m³ | 15.6
8 | līg.c. | Esošās grunts noblietēšana | m² | 5.4
9 | līg.c. | Vidēji rupjas smilts sagatavojuma kārtas un pildījuma izveidošana, b=100mm | m³ | 1.62
|  | smilts | m³ | 1.79 | 1.1
10 | līg.c. | Lieveņa izveidošana no betona B20, F50, b=0,3m | m³ | 15.6
|  | betons | m³ | 16.38 | 1.05
11 | līg.c. | 3Bpl siets 100x100 | m² | 6.4
12 | līg.c. | Pamatnes izveidošana zem pakāpieniem no betona B15, F50, b=0,3m | m³ | 5.4
|  | betons | m³ | 5.67 | 1.05
13 | līg.c. | 6Bpl siets 100x100 | m² | 6.4
|  | Sausā betona pākāpienu montāža 300×175(h)m l=4m | kmpl. | 8
14 | līg.c. | Nerūsējošā tērauda margu uzstādīšana h=0,9m, l=1,9m | kmpl. | 4
15 | līg.c. | ķim dībeļi margu stirpināšanai Ø8×100 | gb | 48
Jaunu bruģakmens ierīkošana ieejas mezglos:
16 | līg.c. | Ģeotekstila plēves ieklāšana | m² | 24
17 | līg.c. | Šķembas (fr.40-70mm) kārtas ieklāšana 100mm | m³ | 2.4
|  | šķembas | m3 | 2.64 | 1.1
18 | līg.c. | Šķembas (fr.0-40mm) kārtas ieklāšana 50mm | m³ | 1.2
|  | šķembas | m3 | 1.32 | 1.1
19 | līg.c. | Grants kārtas ieklāšana 50mm | m³ | 1.2
|  | grants | m3 | 1.32 | 1.1
20 | līg.c. | Bruģakmens 60mm biez.likšana 26gab/m² | m² | 24
|  | Betona bruģis | m² | 25.2 | 1.05
|  | Izsijas -50mm | m³ | 1.68 | 0.07
21 | līg.c. | Betons b15 c12/15, bortakmens iekliksānai | m³ | 0.48
22 | līg.c. | Bortakmens 80x200x1000 malas likšana 1gb/t.m | m | 16
|  | Kopā : | [9 empty] | 0 | 0 | 0 | 0 | 0
|  | Transporta izdevumi no materiālu izdevumiem: |  |  |  | 0% | [7 empty] | 0
|  | Kopā izmaksas: | [9 empty] | 0 | 0 | 0 | 0 | 0
Sastādīja:
būvprakses sertifikāts Nr.
Pārbaudīja:
sertifikāta Nr.:

## lodz
[6 empty] | Lokālā tāme Nr.: | 8
Lodžiju un balkonu remontdarbi
Būves nosaukums: Daudzdzīvokļu dzīvojamās mājas fasādes vienkāršotā atjaunošana
Objekta nosaukums: Daudzdzīvokļu dzīvojamās mājas Ed. Tisē ielā 48, Liepājā, fasādes vienkāršotā atjaunošana
Objekta adrese: Tisē iela 48 Liepājā
Pasūtījuma Nr.WS-64-15
Pasūtītājs: SIA "Liepājas namu apsaimniekotājs"
|  | Tāme sastādīta 2018.gada tirgus cenās, pamatojoties uz: | ARun BK |  |  | daļas rasējumiem
Tāmes izmaksas euro: | [15 empty] | 0
Tāme sastādīta 201_.gada ___.______________
Nr.p.k. | Kods | Darba nosaukums | Mērvienība | Daudzums | 1 | Vienības izmaksas | [5 empty] | Kopā uz visu apjomu
[5 empty] | 1 | Laika norma, (c/h) | Darba samaksas likme (euro/h) | Darba alga (euro) | Materiāli (euro) | Mehānismi (euro) | Kopā (euro) | Darbietilpība (c/h) | Darba alga (euro) | Materiāli (euro) | Mehānismi (euro) | Summa (euro)
1 | 2 | 3 | 4 | 5 | 1 | 6 | 7 | 8 | 9 | 10 | 11 | 12 | 13 | 14 | 15 | 16
1 | līg.c. | Esošo lodžiju koka konstrukcijas aizstiklojumu demontāža | kpl. | 29
2 | līg.c. | Esošo lodžiju priekšējās margas demontāža ieskaitor nostiprināšana konstrukciju | kpl. | 90
3 | līg.c. | Esošo balkonu priekšējās margas demontāža | kpl. | 54
Lodžiju, balkonu bojāto plātņu remonts un atjaunošana
4 | līg.c. | Esošās cementa javas grīdas seguma remonts - izdrupumu un bojājumu aizpildīšana ar javu M100 | m² | 113.4
|  | java M100 | m3 | 1.134 | 0.01
5 | līg.c. | Cementa javas M200 grīdas ierīkošana ar slīpumu, pievienojot hidroizolējošu cementa piedevu Sika-1 vai ekvivalents | m² | 113.4
|  | cementa java | m3 | 5.67 | 0.05
6 | līg.c. | Betona aizsargkārtas nokalšana no plātnes apakšas | m² | 17.01
7 | līg.c. | Stiegru apstrāde ar suspensiju SikaTop- Armatec110EpoCem, SikaTop-610 vai ekvivalents | m² | 5.103
|  | CERESIT CD30 (25kg) patēriņš aptuveni 1,7 kg/m2 | kg | 8.6751 | 1.7
8 | līg.c. | Plātnes apakšas aizsargkārtas atjaunošana ar remontjavu SikaMonotop-612 vai ekvivalents 15mm biezumā | m² | 17.01
|  | CERESIT CD25 (25kg) patēriņš aptuveni 2,0 kg/m2/mm | kg | 510.3 | 2
9 | līg.c. | Plātnes apakšējās virsmas špaktelēšana pirms krāsošanas ar SikaMono Top-620 vai ekvivalents | m² | 17.01
|  | CERESIT CD24 (25kg) patēriņš aptuveni 1,5 kg/m2/mm | kg | 38.2725 | 1.5
10 | līg.c. | Plātnes apakšējās virsmas krāsošana ar krāsu Betonakrils uz Latakrils gruntējuma vai ekvivalents | m² | 17.01
11 | līg.c. | Grīdas izolācija. AQUAFIN-2K uzklāšana trīs kārtās vai ekvivalents | m² | 17.01
|  | Hidroizolācija Ceresit CR166 vai ekvivalents | kg | 59.535 | 3.5
12 | līg.c. | Pieslēguma šuves hermetizēšana pie ārsienas ar Sikaflex-15LM vai ekvivalents | m | 113.4
13 | līg.c. | Redzamo balkona metāla konstrukciju krāsošana ar pretkorozijas krāsu | m² | 50
|  | grunts Korrostop vai ekvivalents | kg | 20 | 0.4
|  | Lodžiju apdares risinājums | gb | 10
14 | līg.c. | Apmetuma sistēma virs siltinājuma (AS-1 vai AS-2); siltinājums - SPU materiāls (Kooltherm K5 vai ekvivalents; λ=0,021 W/mK), b=30mm; līmjava; gruntējums; esoša betona paneļu siena, b=250mm | m² | 71.175
|  | Grunts Cerasit CT 17 vai ekvivalents | kg | 17.8 | 0.25
|  | Līmjava Ceresit CT 190 vai ekvivalents | kg | 355.88 | 5
|  | (Kooltherm K5 vai ekvivalents; λ=0,021 W/mK) | m² | 78.2925 | 1.1
|  | Dībeli EJOT H4 Eco vai ekvivalents 135mm | gab | 480 | 6
|  | Līmjava Ceresit CT vai ekvivalents 190 | kg | 355.875 | 5
|  | Siets stikla šķiedra | m² | 78.2925 | 1.1
16 | līg.c. | * PVC stūra detaļa, lodžiju kopējais garums katrā stāvā | m | 292.5
|  | * pie lodžijas paneļa enkurota detaļa -6x50x150, solis 500 | gb. | 585
|  | * ķīļenkuri M10x80, 1 gb. uz detaļu, katrā stāvā | gb | 585
|  | * apšuvuma enkurdetaļa -4x40, l=370, solis 500, piemetināta | gb | 585
17 | līg.c. | * gludā skārda apšuvums (krāsu toni skat. AR), b=450* mm,katrā stāvā | m² | 131.625
|  | gludā skārda RAL tonī apšuvums 0,6mm | m² | 144.7875
LODŽIJU PANEĻU NOMAIŅA
18 | līg.c. | Lodžiju paneļi ar garumu L=3,05* m, H = 0,93 | gab | 90
19 | līg.c. | ķīļenkuri Ø10, l=80, 2 gab uz detaļu | gab | 190
20 | līg.c. | kārbveida tērauda sijas 60x100(h)x5, l=3* m, ekviv. EN 10219, 1 gab uz lodžiju, 90 gb. Kop L=270m | kg | 3051
21 | līg.c. | plakantērauda atbalstdetaļas -10x110x200(h), 2 gab uz siju. Kopā 180gb. Kop L=36m | kg | 308.88
22 | līg.c. | ķīļenkuri Ø12, l=125, 2 gab uz detaļu | gab | 240
23 | līg.c. | enkurdetaļa -6x50x150 pie paneļa sānu virsmas apšuvuma un aizpildījuma apakšas enkurošanai, s=500; 12 gab uz lodžiju. Kopā 1080gb | kg | 455
24 | līg.c. | ķīļenkuri M10, l=80, 1 gab uz detaļu | gab | 1080
25 | līg.c. | metāla detaļu pretkorozijas krāsojums | m² | 120
26 | līg.c. | PVC stūra detaļa, l=3* m, 1 gab uz lodzīju | m | 270
27 | līg.c. | gludā skārda apšuvums (krāsu toni skat. AR), b=450* mm, l=6* m | m² | 122
|  | Kopā : | [9 empty] | 0 | 0 | 0 | 0 | 0
|  | Transporta izdevumi no materiālu izdevumiem: |  |  |  | 0% | [7 empty] | 0
|  | Kopā izmaksas: | [9 empty] | 0 | 0 | 0 | 0 | 0
Sastādīja:
būvprakses sertifikāts Nr.
Pārbaudīja:
sertifikāta Nr.:

## AVK
|  |  | Lokālā tāme Nr.: |  | 9
Apkures sistēmas renovācija
Būves nosaukums: Daudzdzīvokļu dzīvojamās mājas fasādes vienkāršotā atjaunošana
Objekta nosaukums: Daudzdzīvokļu dzīvojamās mājas Ed. Tisē ielā 48, Liepājā, fasādes vienkāršotā atjaunošana
Objekta adrese: Tisē iela 48 Liepājā
Pasūtījuma Nr.WS-64-15
Pasūtītājs: SIA "Liepājas namu apsaimniekotājs"
|  | Tāme sastādīta 2018.gada tirgus cenās, pamatojoties uz: | AVK |  | daļas rasējumiem
[14 empty] | Tāmes izmaksas euro: | 0
Tāme sastādīta 201_.gada ___.______________
Nr.p.k. | Kods | Darba nosaukums | Mērvienība | Daudzums |  | Vienības izmaksas | [5 empty] | Kopā uz visu apjomu
[6 empty] | Laika norma, (c/h) | Darba samaksas likme (euro/h) | Darba alga (euro) | Materiāli (euro) | Mehānismi (euro) | Kopā (euro) | Darbietilpība (c/h) | Darba alga (euro) | Materiāli (euro) | Mehānismi (euro) | Summa (euro)
1 | 2 | 3 | 4 | 5 |  | 6 | 7 | 8 | 9 | 10 | 11 | 12 | 13 | 14 | 15 | 16
Apkure. Koplietošanas cauruļvadi
1 |  | Esošās sistēmas demontāža | k-ts |  | 3
2 |  | Polipropilēna caurules Dn 80 montāža, stiprināšana pie sienas | m |  | 12
3 |  | Polipropilēna caurules Dn 65 montāža, stiprināšana pie sienas | m |  | 32
4 |  | Polipropilēna caurules Dn 50 montāža, stiprināšana pie sienas | m |  | 102
5 |  | Polipropilēna caurules Dn 40 montāža, stiprināšana pie sienas | m |  | 162
6 |  | Polipropilēna caurules Dn 32 montāža, stiprināšana pie sienas | m |  | 162
7 |  | Polipropilēna caurules Dn 25 montāža, stiprināšana pie sienas | m |  | 72
8 |  | Polipropilēna caurules Dn 20 montāža, stiprināšana pie sienas | m |  | 830
9 |  | Polipropilēna caurules Dn 15 montāža, stiprināšana pie sienas | m |  | 15
10 |  | Aizbīdnis; t=110 °C; P=8 bar; Dn80; uzstādīšana | gab |  | 2
11 |  | Ventilis lodveida; t=110 °C; P=8 bar; Dn50; uzstādīšana | gab |  | 6
12 |  | Ventilis lodveida; t=110 °C; P=8 bar; Dn15; uzstādīšana | gab |  | 12
13 |  | Automātiskais balansējošais vārsts ASV - I, Dn40; t=110°C; P=8 bar firmas "Danfoss" vai ekvivalents, ar pārejām, uzstādīšana, ieregulēšana | gab |  | 3
14 |  | Automātiskais balansējošais vārsts ASV - PV Dn40; t=110°C; P=8 bar firmas "Danfoss" vai ekvivalents, uzstādīšana, ieregulēšana | gab |  | 3
15 |  | Polipropilēna cauruļvadu diametru maiņa Dn80→Dn65, montāža | gab |  | 2
16 |  | Polipropilēna cauruļvadu diametru maiņa Dn65→Dn50, montāža | gab |  | 4
17 |  | Polipropilēna cauruļvadu diametru maiņa Dn50→Dn40, montāža | gab |  | 6
18 |  | Polipropilēna cauruļvadu diametru maiņa Dn40→Dn32, montāža | gab |  | 6
19 |  | Polipropilēna cauruļvadu diametru maiņa Dn32→Dn25, montāža | gab |  | 6
20 |  | Polipropilēna cauruļvadu diametru maiņa Dn25→Dn20, montāža | gab |  | 6
21 |  | Polipropilēna cauruļvadu diametru maiņa Dn20→Dn15, montāža | gab |  | 12
22 |  | Polipropilēna cauruļvadu trejgabali Dn15, montāža | gab |  | 12
23 |  | Polipropilēna cauruļvadu trejgabali Dn20, montāža | gab |  | 54
24 |  | Polipropilēna cauruļvadu trejgabali Dn25, montāža | gab |  | 6
25 |  | Polipropilēna cauruļvadu trejgabali Dn32, montāža | gab |  | 6
26 |  | Polipropilēna cauruļvadu trejgabals, redukcija Dn20/Dn15/Dn20, montāža | gab |  | 6
27 |  | Polipropilēna cauruļvadu trejgabals, redukcija Dn40/Dn15/Dn40, montāža | gab |  | 18
28 |  | Polipropilēna cauruļvadu trejgabals, redukcija Dn32/Dn15/Dn32, montāža | gab |  | 18
29 |  | Polipropilēna cauruļvadu trejgabals, redukcija Dn25/Dn15/Dn25, montāža | gab |  | 12
30 |  | Polipropilēna cauruļvadu krust savienojums Dn 32, montāža | gab |  | 18
31 |  | Polipropilēna cauruļvadu krust savienojums Dn 25, montāža | gab |  | 18
32 |  | Polipropilēna cauruļvadu krust savienojums Dn 20, montāža | gab |  | 12
33 |  | Polipropilēna cauruļvadu Dn32 pagrieziens 90°, montāža | gab |  | 24
34 |  | Polipropilēna cauruļvadu Dn15 pagrieziens 90°, montāža | gab |  | 12
35 |  | Polipropilēna cauruļvadu Dn40 pagrieziens 90°, montāža | gab |  | 12
36 |  | Polipropilēna cauruļvadu Dn80 pagrieziens 90°, montāža | gab |  | 2
37 |  | Polipropilēna cauruļvadu Dn65 pagrieziens 90°, montāža | gab |  | 8
38 |  | Polipropilēna cauruļvadu Dn50 pagrieziens 90°, montāža | gab |  | 8
39 |  | Atgaisotājs automātisks, t=110°C, P=8 bar, uzstādīšana | gab |  | 6
40 |  | Cauruļvada Dn50 termokompensācijas balsts, izbūve caur sienu/ griestiem, hermetizācija, apmetuma un krāsojuma atjaunošana | gab |  | 12
41 |  | Cauruļvada Dn40 termokompensācijas balsts, izbūve caur sienu/ griestiem, hermetizācija, apmetuma un krāsojuma atjaunošana | gab |  | 18
42 |  | Cauruļvada Dn32 termokompensācijas balsts, izbūve caur sienu/ griestiem, hermetizācija, apmetuma un krāsojuma atjaunošana | gab |  | 18
43 |  | Cauruļvada Dn25 termokompensācijas balsts, izbūve caur sienu/ griestiem, hermetizācija, apmetuma un krāsojuma atjaunošana | gab |  | 12
44 |  | Cauruļvada Dn20 termokompensācijas balsts, izbūve caur sienu/ griestiem, hermetizācija, apmetuma un krāsojuma atjaunošana | gab |  | 6
45 |  | Cauruļvada Dn15 termokompensācijas balsts, izbūve caur sienu/ griestiem, hermetizācija, apmetuma un krāsojuma atjaunošana | gab |  | 12
46 |  | Cauruļvada Dn50 siltumizolācijas čaula, b=>50 mm,l=0.040 W/K×m², caurules siltumizolēšana | m |  | 102
47 |  | Cauruļvada Dn40 siltumizolācijas čaula, b=>30 mm,l=0.040 W/K×m², caurules siltumizolēšana | m |  | 162
48 |  | Cauruļvada Dn32 siltumizolācijas čaula, b=>30 mm,l=0.040 W/K×m², caurules siltumizolēšana | m |  | 162
49 |  | Cauruļvada Dn65 siltumizolācijas čaula, b=>50 mm,l=0.040 W/K×m², caurules siltumizolēšana | m |  | 32
50 |  | Cauruļvada Dn80 siltumizolācijas čaula, b=>50 mm,l=0.040 W/K×m², caurules siltumizolēšana | m |  | 12
51 |  | Cauruļvada Dn25 siltumizolācijas čaula, b=>30 mm,l=0.040 W/K×m², caurules siltumizolēšana | m |  | 72
52 |  | Cauruļvada Dn20 siltumizolācijas čaula, b=>30 mm,l=0.040 W/K×m², caurules siltumizolēšana | m |  | 830
53 |  | Cauruļvada Dn15 siltumizolācijas čaula, b=>30 mm,l=0.040 W/K×m², caurules siltumizolēšana | m |  | 15
54 |  | Tērauda radiatori firmas "Purmo" PCV 11 vai ekvivalents; h= 400 mm N=355W; l=600; t 70/50/16°C; komplektā ar atgaisotāju, termovārstu un uzstādīšanas mezglu | k-ts |  | 3
55 |  | Tērauda radiatori firmas "Purmo" PCV 22 vai ekvivalents; h= 400 mm N=1704W; l=1400; t 70/50/16°C; komplektā ar atgaisotāju, termovārstu un uzstādīšanas mezglu | k-ts |  | 3
56 |  | Termoregulatora galva (vārsts) firmas "Danfoss" RA vai ekvivalents ar termostatisko sensoru, t-120 °C, P- 10 bar, DP- 0.6 bar, uzstādīšana | k-ts |  | 6
57 |  | Sildķermeņa pievienojuma krāns firmas Danfoss vai ekvivalents, RLV KD komplektā ar tukšošanas krānu t=110°C; P=8 bar; Dn15 | gab |  | 6
58 |  | Metāla konstrukcijas cauruļvadu un iekārtu stiprināšanai | kg |  | 3
59 |  | Cauruļvadu un pievienojumu fasondetaļas un veidgabali | k-ts |  | 3
60 |  | Palīgmateriāli cauruļvadu savienošanai | k-ts |  | 3
61 |  | Metāla konstrukciju gruntēšana ar grunts krāsu GF-020 un krāsošana ar eļļas krāsu | m² |  | 8
62 |  | Apkures sistēmas ieregulēšana, pārbaude un nodošana ekspluatācijā | k-ts |  | 1
Ventilācijas sistēma
1 |  | Esošo ventilācijas kanālu (skursteņu, cuku) apskate, tīrīšana | k-ts |  | 99
2 |  | Vēdināšanas komplekts ALD 10 T firma Maico vai analogs, montāža ārsienā | k-ts |  | 99
3 |  | Esošo gaisa nosūces restīšu 250*×150* demontāža (virtuvēs un tualetēs) | gab |  | 99
4 |  | Gaisa nosūces restītes 250*×150* | gab |  | 99
Dzīvokļu siltuma uzskaites mezgls (pavisam 99 dzīvokļi)
1 |  | Ultraskaņas siltuma skaitītājs "Danfoss" SONOMETR 1100 (vai analogs) ar iebūvētu distancētas "Hydro-radio" datu nolasīšanas sistēmu (frekvence 868 Mhz), Tmax105°C, Pmax 10 bar; Qnom=0,6m³/st, min. ūdens caurplūde (Qmin) H / V = 6/12 l/st; max. ūdens caurplūde Qmax=1200 l/st; ūdens t° diapazons: 1÷90°C | k-ts | 1 | 99
2 |  | Balansējošais vārsts ASV-M; firmas "Danfoss" vai ekvivalents Dn15 uzstādīšana, ieregulēšana | gab | 1 | 99
3 |  | Balansējošais vārsts ASV-P; firmas "Danfoss" vai ekvivalents Dn15 uzstādīšana, ieregulēšana | gab | 1 | 99
4 |  | Ventilis lodveida; t=110°C; P=8 bar; Dn15 | gab | 4 | 396
5 |  | Netīrumu savācējs; t=110°C; P=8 bar; Dn15 | gab | 1 | 99
6 |  | Metāla konstrukcijas cauruļvadu un iekārtu stiprināšanai | kg | 1 | 99
7 |  | Cauruļvadu un pievienojumu fasondetaļas un veidgabali | k-ts | 1 | 99
8 |  | Palīgmateriāli cauruļvadu savienošanai | k-ts | 1 | 99
9 |  | Cauruļvadu un metāla konstrukciju gruntēšana ar grunts krāsu GF-020 un krāsošana ar eļļas krāsu | m² | 0.05 | 4.95
10 |  | Apkures sistēmas ieregulēšana, pārbaude un nodošana ekspluatācijā | k-ts | 1 | 99
Trīsistabu dzīvoklim Nr. 1; 5; 9; 13; 17; 21; 25; 29; 33
Pavisam 9šādi dzīvokļi
1 |  | Esošās sistēmas demontāža | k-ts | 1 | 9
2 |  | Tērauda radiatori firmas "Purmo" PCV 22 vai ekvivalents; h= 400 mm; N=307W; l=400; t 70/50/24°C;komplektā ar atgaisotāju, termovārstu un uzstādīšanas mezglu | k-ts | 1 | 9
3 |  | Tērauda radiatori firmas "Purmo" PCV 22 vai ekvivalents; h= 400 mm; N=461W; l=600; t 70/50/24°C; komplektā ar atgaisotāju, termovārstu un uzstādīšanas mezglu | k-ts | 1 | 9
4 |  | Tērauda radiatori firmas "Purmo" PCV 22 vai ekvivalents; h= 400 mm; N=614W; l=800; t 70/50/24°C; komplektā ar atgaisotāju, termovārstu un uzstādīšanas mezglu | k-ts | 2 | 18
5 |  | Termoregulatora galva (vārsts) firmas "Danfoss" vai ekvivalents RA ar termostatisko sensoru, t=120°C, P=10 bar,DP=0.6 bar, uzstādīšana | k-ts | 4 | 36
6 |  | Sildķermeņa pievienojuma krāns firmas Danfoss vai ekvivalents, RLV komplektā ar tukšošanas krānu t=110°C; P=8 bar; Dn15 | gab | 4 | 36
7 |  | Vara caurule apkurei, Dn15, montāža, stiprināšana pie sienas vai grīdlīstē | m | 60 | 540
8 |  | Vara caurules pagrieziens 90°, Dn15, montāža | gab | 20 | 180
9 |  | Vara caurules trejgabals Dn15, montāža | gab | 6 | 54
10 |  | Ventilis lodveida; t=110°C; P=8 bar; Dn15; uzstādīšana | gab | 2 | 18
11 |  | Cauruļvada Dn15 siltumizolācijas čaula, b=>30 mm, l=0.040 W/Kxm2 caurules siltumizolēšana | m | 6 | 54
12 |  | Cauruļvada Dn15 termokompensējošs balsts, izbūve caur sienu, hermetizācija, apmetuma un krāsojuma atjaunošana | gab | 10 | 90
13 |  | Metāla konstrukcijas cauruļvadu un iekārtu stiprināšanai | k-ts | 1 | 9
14 |  | Dažādi palīgmateriāli montāžai | k-ts | 1 | 9
15 |  | Apkures sistēmas ieregulēšana, pārbaude un nodošana ekspluatācijā | k-ts | 1 | 9
Vienistabas dzīvoklim Nr. 2; 6; 10; 14; 18; 22; 26; 30; 34; 39; 43; 47; 51; 55; 59; 63; 67; 71
Pavisam 18šādi dzīvokļi
1 |  | Esošās sistēmas demontāža | k-ts | 1 | 18
2 |  | Tērauda radiatori firmas "Purmo" PCV 22 vai ekvivalents; h= 400 mm; N=461W; l=600; t 70/50/24°C; komplektā ar atgaisotāju, termovārstu un uzstādīšanas mezglu | k-ts | 1 | 18
3 |  | Tērauda radiatori firmas "Purmo" PCV 22 vai ekvivalents; h= 400 mm; N=307W; l=400; t 70/50/24°C; komplektā ar atgaisotāju, termovārstu un uzstādīšanas mezglu | k-ts | 1 | 18
4 |  | Termoregulatora galva (vārsts) firmas "Danfoss" vai ekvivalents RA ar termostatisko sensoru, t=120°C, P=10 bar,DP=0.6 bar, uzstādīšana | k-ts | 2 | 36
5 |  | Sildķermeņa pievienojuma krāns firmas Danfoss vai ekvivalents, RLV komplektā ar tukšošanas krānu t=110°C; P=8 bar; Dn15 | gab | 2 | 36
6 |  | Vara caurule apkurei, Dn15, montāža, stiprināšana pie sienas vai grīdlīstē | m | 42 | 756
7 |  | Vara caurules pagrieziens 90°, Dn15, montāža | gab | 20 | 360
8 |  | Vara caurules trejgabals Dn15, montāža | gab | 2 | 36
9 |  | Ventilis lodveida; t=110°C; P=8 bar; Dn15; uzstādīšana | gab | 2 | 36
10 |  | Cauruļvada Dn15 siltumizolācijas čaula, b=>30 mm, l=0.040 W/Kxm2 caurules siltumizolēšana | m | 20 | 360
11 |  | Cauruļvada Dn15 termokompensējošs balsts, izbūve caur sienu, hermetizācija, apmetuma un krāsojuma atjaunošana | gab | 10 | 180
12 |  | Metāla konstrukcijas cauruļvadu un iekārtu stiprināšanai | k-ts | 1 | 18
13 |  | Dažādi palīgmateriāli montāžai | k-ts | 1 | 18
14 |  | Apkures sistēmas ieregulēšana, pārbaude un nodošana ekspluatācijā | k-ts | 1 | 18
Divistabu dzīvoklim Nr. 3; 7; 11; 15; 19; 23; 27; 31; 35; 38; 42; 46; 50; 54; 58; 62; 66; 70
Pavisam 18šādi dzīvokļi
1 |  | Esošās sistēmas demontāža | k-ts | 1 | 18
2 |  | Tērauda radiatori firmas "Purmo" PCV 22 vai ekvivalents; h= 400 mm; N=461W; l=600; t 70/50/24°C; komplektā ar atgaisotāju, termovārstu un uzstādīšanas mezglu | k-ts | 2 | 36
3 |  | Tērauda radiatori firmas "Purmo" PCV 22 vai ekvivalents; h= 400 mm; N=307W; l=400; t 70/50/24°C; komplektā ar atgaisotāju, termovārstu un uzstādīšanas mezglu | k-ts | 1 | 18
4 |  | Termoregulatora galva (vārsts) firmas "Danfoss" vai ekvivalents RA ar termostatisko sensoru, t=120°C, P=10 bar,DP=0.6 bar, uzstādīšana | k-ts | 3 | 54
5 |  | Sildķermeņa pievienojuma krāns firmas Danfoss vai ekvivalents, RLV komplektā ar tukšošanas krānu t=110°C; P=8 bar; Dn15 | gab | 3 | 54
6 |  | Vara caurule apkurei, Dn15, montāža, stiprināšana pie sienas vai grīdlīstē | m | 42 | 756
7 |  | Vara caurules pagrieziens 90°, Dn15, montāža | gab | 28 | 504
8 |  | Vara caurules trejgabals Dn15, montāža | gab | 4 | 72
9 |  | Ventilis lodveida; t=110°C; P=8 bar; Dn15; uzstādīšana | gab | 2 | 36
10 |  | Cauruļvada Dn15 siltumizolācijas čaula, b=>30 mm, l=0.040 W/Kxm2 caurules siltumizolēšana | m | 12 | 216
11 |  | Cauruļvada Dn15 termokompensējošs balsts, izbūve caur sienu, hermetizācija, apmetuma un krāsojuma atjaunošana | gab | 12 | 216
12 |  | Metāla konstrukcijas cauruļvadu un iekārtu stiprināšanai | k-ts | 1 | 18
13 |  | Dažādi palīgmateriāli montāžai | k-ts | 1 | 18
14 |  | Apkures sistēmas ieregulēšana, pārbaude un nodošana ekspluatācijā | k-ts | 1 | 18
Trīsistabu dzīvoklim Nr. 4; 8; 12; 16; 20; 24; 28; 32; 36; 37; 41; 45; 49; 53; 57; 61; 65; 69; 40; 44; 48; 52; 56; 60; 64; 68; 72
Pavisam 27šādi dzīvokļi
1 |  | Esošās sistēmas demontāža | k-ts | 1 | 27
2 |  | Tērauda radiatori firmas "Purmo" PCV 22 vai ekvivalents; h= 400 mm; N=461W; l=600; t 70/50/24°C; komplektā ar atgaisotāju, termovārstu un uzstādīšanas mezglu | k-ts | 2 | 54
3 |  | Tērauda radiatori firmas "Purmo" PCV 22 vai ekvivalents; h= 400 mm; N=307W; l=400; t 70/50/24°C; komplektā ar atgaisotāju, termovārstu un uzstādīšanas mezglu | k-ts | 1 | 27
4 |  | Tērauda radiatori firmas "Purmo" PCV 22 vai ekvivalents; h= 400 mm; N=384W; l=500; t 70/50/24°C; komplektā ar atgaisotāju, termovārstu un uzstādīšanas mezglu | k-ts | 1 | 27
5 |  | Termoregulatora galva (vārsts) firmas "Danfoss" vai ekvivalents RA ar termostatisko sensoru, t=120°C, P=10 bar,DP=0.6 bar, uzstādīšana | k-ts | 4 | 108
6 |  | Sildķermeņa pievienojuma krāns firmas Danfoss vai ekvivalents, RLV komplektā ar tukšošanas krānu t=110°C; P=8 bar; Dn15 | gab | 4 | 108
7 |  | Vara caurule apkurei, Dn15, montāža, stiprināšana pie sienas vai grīdlīstē | m | 60 | 1620
8 |  | Vara caurules pagrieziens 90°, Dn15, montāža | gab | 12 | 324
9 |  | Vara caurules trejgabals Dn15, montāža | gab | 8 | 216
10 |  | Ventilis lodveida; t=110°C; P=8 bar; Dn15; uzstādīšana | gab | 2 | 54
11 |  | Cauruļvada Dn15 siltumizolācijas čaula, b=>30 mm, l=0.040 W/Kxm2 caurules siltumizolēšana | m | 6 | 162
12 |  | Cauruļvada Dn15 termokompensējošs balsts, izbūve caur sienu, hermetizācija, apmetuma un krāsojuma atjaunošana | gab | 10 | 270
13 |  | Metāla konstrukcijas cauruļvadu un iekārtu stiprināšanai | k-ts | 1 | 27
14 |  | Dažādi palīgmateriāli montāžai | k-ts | 1 | 27
15 |  | Apkures sistēmas ieregulēšana, pārbaude un nodošana ekspluatācijā | k-ts | 1 | 27
Divistabu dzīvoklim Nr. 73; 76; 79; 82; 85; 88; 91; 94; 97
Pavisam 9šādi dzīvokļi
1 |  | Esošās sistēmas demontāža | k-ts | 1 | 9
2 |  | Tērauda radiatori firmas "Purmo" PCV 22 vai ekvivalents; h= 400 mm; N=461W; l=600; t 70/50/24°C; komplektā ar atgaisotāju, termovārstu un uzstādīšanas mezglu | k-ts | 2 | 18
3 |  | Tērauda radiatori firmas "Purmo" PCV 22 vai ekvivalents; h= 400 mm; N=307W; l=400; t 70/50/24°C; komplektā ar atgaisotāju, termovārstu un uzstādīšanas mezglu | k-ts | 1 | 9
4 |  | Termoregulatora galva (vārsts) firmas "Danfoss" vai ekvivalentsRA ar termostatisko sensoru, t=120°C, P=10 bar,DP=0.6 bar, uzstādīšana | k-ts | 3 | 27
5 |  | Sildķermeņa pievienojuma krāns firmas Danfoss vai ekvivalents, RLV komplektā ar tukšošanas krānu t=110°C; P=8 bar; Dn15 | gab | 3 | 27
6 |  | Vara caurule apkurei, Dn15, montāža, stiprināšana pie sienas vai grīdlīstē | m | 56 | 504
7 |  | Vara caurules pagrieziens 90°, Dn15, montāža | gab | 16 | 144
8 |  | Vara caurules trejgabals Dn15, montāža | gab | 4 | 36
9 |  | Ventilis lodveida; t=110°C; P=8 bar; Dn15; uzstādīšana | gab | 2 | 18
10 |  | Cauruļvada Dn15 siltumizolācijas čaula, b=>30 mm, l=0.040 W/Kxm2 caurules siltumizolēšana | m | 14 | 126
11 |  | Cauruļvada Dn15 termokompensējošs balsts, izbūve caur sienu, hermetizācija, apmetuma un krāsojuma atjaunošana | gab | 8 | 72
12 |  | Metāla konstrukcijas cauruļvadu un iekārtu stiprināšanai | k-ts | 1 | 9
13 |  | Dažādi palīgmateriāli montāžai | k-ts | 1 | 9
15 |  | Apkures sistēmas ieregulēšana, pārbaude un nodošana ekspluatācijā | k-ts | 1 | 9
Divistabu dzīvoklim Nr. 74
|  | Pavisam 1šāds dzīvoklis |  | 1
1 |  | Esošās sistēmas demontāža | k-ts | 1 | 1
2 |  | Tērauda radiatori firmas "Purmo" PCV 22 vai ekvivalents; h= 400 mm; N=461W; l=600; t 70/50/24°C; komplektā ar atgaisotāju, termovārstu un uzstādīšanas mezglu | k-ts | 1 | 1
3 |  | Tērauda radiatori firmas "Purmo" PCV 22 vai ekvivalents; h= 400 mm; N=307W; l=400; t 70/50/24°C; komplektā ar atgaisotāju, termovārstu un uzstādīšanas mezglu | k-ts | 1 | 1
4 |  | Tērauda radiatori firmas "Purmo" PCV 22 vai ekvivalents; h= 400 mm; N=614W; l=800; t 70/50/24°C; komplektā ar atgaisotāju, termovārstu un uzstādīšanas mezglu | k-ts | 1 | 1
5 |  | Termoregulatora galva (vārsts) firmas "Danfoss" vai ekvivalents RA ar termostatisko sensoru, t=120°C, P=10 bar,DP=0.6 bar, uzstādīšana | k-ts | 3 | 3
6 |  | Sildķermeņa pievienojuma krāns firmas Danfoss vai ekvivalents, RLV komplektā ar tukšošanas krānu t=110°C; P=8 bar; Dn15 | gab | 3 | 3
7 |  | Vara caurule apkurei, Dn15, montāža, stiprināšana pie sienas vai grīdlīstē | m | 60 | 60
8 |  | Vara caurules pagrieziens 90°, Dn15, montāža | gab | 12 | 12
9 |  | Vara caurules trejgabals Dn15, montāža | gab | 8 | 8
10 |  | Ventilis lodveida; t=110°C; P=8 bar; Dn15; uzstādīšana | gab | 2 | 2
11 |  | Cauruļvada Dn15 siltumizolācijas čaula, b=>30 mm, l=0.040 W/Kxm2 caurules siltumizolēšana | m | 16 | 16
12 |  | Cauruļvada Dn15 termokompensējošs balsts, izbūve caur sienu, hermetizācija, apmetuma un krāsojuma atjaunošana | gab | 8 | 8
13 |  | Metāla konstrukcijas cauruļvadu un iekārtu stiprināšanai | k-ts | 1 | 1
14 |  | Dažādi palīgmateriāli montāžai | k-ts | 1 | 1
15 |  | Apkures sistēmas ieregulēšana, pārbaude un nodošana ekspluatācijā | k-ts | 1 | 1
Divistabu dzīvoklim Nr. 77; 80; 83; 86; 89; 92; 95; 98
|  | Pavisam 8šāds dzīvokļi |  | 8
1 |  | Esošās sistēmas demontāža | k-ts | 1 | 1
2 |  | Tērauda radiatori firmas "Purmo" PCV 22 vai ekvivalents; h= 400 mm; N=461W; l=600; t 70/50/24°C; komplektā ar atgaisotāju, termovārstu un uzstādīšanas mezglu | k-ts | 1 | 1
3 |  | Tērauda radiatori firmas "Purmo" PCV 22 vai ekvivalents; h= 400 mm; N=307W; l=400; t 70/50/24°C; komplektā ar atgaisotāju, termovārstu un uzstādīšanas mezglu | k-ts | 1 | 1
4 |  | Tērauda radiatori firmas "Purmo" PCV 22 vai ekvivalents; h= 400 mm; N=768W; l=1000; t 70/50/24°C; komplektā ar atgaisotāju, termovārstu un uzstādīšanas mezglu | k-ts | 1 | 1
5 |  | Termoregulatora galva (vārsts) firmas "Danfoss" vai ekvivalents RA ar termostatisko sensoru, t=120°C, P=10 bar,DP=0.6 bar, uzstādīšana | k-ts | 3 | 3
6 |  | Sildķermeņa pievienojuma krāns firmas Danfoss vai ekvivalents, RLV komplektā ar tukšošanas krānu t=110°C; P=8 bar; Dn15 | gab | 3 | 3
7 |  | Vara caurule apkurei, Dn15, montāža, stiprināšana pie sienas vai grīdlīstē | m | 76 | 76
8 |  | Vara caurules pagrieziens 90°, Dn15, montāža | gab | 16 | 16
9 |  | Vara caurules trejgabals Dn15, montāža | gab | 6 | 6
10 |  | Ventilis lodveida; t=110°C; P=8 bar; Dn15; uzstādīšana | gab | 2 | 2
11 |  | Cauruļvada Dn15 siltumizolācijas čaula, b=>30 mm, l=0.040 W/Kxm2 caurules siltumizolēšana | m | 18 | 18
12 |  | Cauruļvada Dn15 termokompensējošs balsts, izbūve caur sienu, hermetizācija, apmetuma un krāsojuma atjaunošana | gab | 12 | 12
13 |  | Metāla konstrukcijas cauruļvadu un iekārtu stiprināšanai | k-ts | 1 | 1
14 |  | Dažādi palīgmateriāli montāžai | k-ts | 1 | 1
15 |  | Apkures sistēmas ieregulēšana, pārbaude un nodošana ekspluatācijā | k-ts | 1 | 1
Divistabu dzīvoklim Nr. 78; 81; 84; 87; 90; 93; 96; 99
|  | Pavisam 8šādi dzīvokļi |  | 8
1 |  | Esošās sistēmas demontāža | k-ts | 1 | 8
2 |  | Tērauda radiatori firmas "Purmo" PCV 22 vai ekvivalents; h= 400 mm; N=461W; l=600; t 70/50/24°C; komplektā ar atgaisotāju, termovārstu un uzstādīšanas mezglu | k-ts | 1 | 8
3 |  | Tērauda radiatori firmas "Purmo" PCV 22 vai ekvivalents; h= 400 mm; N=307W; l=400; t 70/50/24°C; komplektā ar atgaisotāju, termovārstu un uzstādīšanas mezglu | k-ts | 1 | 8
4 |  | Tērauda radiatori firmas "Purmo" PCV 22 vai ekvivalents; h= 400 mm; N=768W; l=1000; t 70/50/24°C; komplektā ar atgaisotāju, termovārstu un uzstādīšanas mezglu | k-ts | 1 | 8
5 |  | Termoregulatora galva (vārsts) firmas "Danfoss" vai ekvivalents RA ar termostatisko sensoru, t=120°C, P=10 bar,DP=0.6 bar, uzstādīšana | k-ts | 3 | 24
6 |  | Sildķermeņa pievienojuma krāns firmas Danfoss vai ekvivalents, RLV komplektā ar tukšošanas krānu t=110°C; P=8 bar; Dn15 | gab | 3 | 24
7 |  | Vara caurule apkurei, Dn15, montāža, stiprināšana pie sienas vai grīdlīstē | m | 28 | 224
8 |  | Vara caurules pagrieziens 90°, Dn15, montāža | gab | 8 | 64
9 |  | Vara caurules trejgabals Dn15, montāža | gab | 4 | 32
10 |  | Ventilis lodveida; t=110°C; P=8 bar; Dn15; uzstādīšana | gab | 2 | 16
11 |  | Cauruļvada Dn15 siltumizolācijas čaula, b=>30 mm, l=0.040 W/Kxm2 caurules siltumizolēšana | m | 2 | 16
12 |  | Cauruļvada Dn15 termokompensējošs balsts, izbūve caur sienu, hermetizācija, apmetuma un krāsojuma atjaunošana | gab | 6 | 48
13 |  | Metāla konstrukcijas cauruļvadu un iekārtu stiprināšanai | k-ts | 1 | 8
14 |  | Dažādi palīgmateriāli montāžai | k-ts | 1 | 8
15 |  | Apkures sistēmas ieregulēšana, pārbaude un nodošana ekspluatācijā | k-ts | 1 | 8
Vienistabas dzīvoklim Nr. 75
|  | Pavisam 1šāds dzīvoklis |  | 1
1 |  | Esošās sistēmas demontāža | k-ts | 1 | 1
2 |  | Tērauda radiatori firmas "Purmo" PCV 22 vai ekvivalents; h= 400 mm; N=307W; l=400; t70/50/24°C; komplektā ar atgaisotāju, termovārstu un uzstādīšanas mezglu | k-ts | 1 | 1
3 |  | Tērauda radiatori firmas "Purmo" PCV 22 vai ekvivalents; h= 400 mm; N=768W; l=1000; t 70/50/24°C; komplektā ar atgaisotāju, termovārstu un uzstādīšanas mezglu | k-ts | 1 | 1
4 |  | Termoregulatora galva (vārsts) firmas "Danfoss" vai ekvivalents RA ar termostatisko sensoru, t=120°C, P=10 bar,DP=0.6 bar, uzstādīšana | k-ts | 2 | 2
5 |  | Sildķermeņa pievienojuma krāns firmas Danfoss vai ekvivalents, RLV komplektā ar tukšošanas krānu t=110°C; P=8 bar; Dn15 | gab | 2 | 2
6 |  | Vara caurule apkurei, Dn15, montāža, stiprināšana pie sienas vai grīdlīstē | m | 20 | 20
7 |  | Vara caurules pagrieziens 90°, Dn15, montāža | gab | 10 | 10
8 |  | Vara caurules trejgabals Dn15, montāža | gab | 2 | 2
9 |  | Ventilis lodveida; t=110°C; P=8 bar; Dn15; uzstādīšana | gab | 2 | 2
10 |  | Cauruļvada Dn15 termokompensējošs balsts, izbūve caur sienu, hermetizācija, apmetuma un krāsojuma atjaunošana | gab | 4 | 4
11 |  | Metāla konstrukcijas cauruļvadu un iekārtu stiprināšanai | k-ts | 1 | 1
12 |  | Dažādi palīgmateriāli montāžai | k-ts | 1 | 1
13 |  | Apkures sistēmas ieregulēšana, pārbaude un nodošana ekspluatācijā | k-ts | 1 | 1
|  |  |  | Kopā par p. 1 ÷ : |  | 12: 0; 13: 0; 14: 0; 15: 0; 16: 0
|  |  |  | Transporta izdevumi no mehānismu izdevumiem: |  | 6: 0%; 14: 0
|  |  |  | Kopā izmaksas: |  | 12: 0; 13: 0; 14: 0; 15: 0; 16: 0
Sastādīja:
būvprakses sertifikāts Nr.
Pārbaudīja:
sertifikāta Nr.:

## zibens
Lokālā tāme Nr.: | [5 empty] | 10
Zibens aizsardzības sistēmas izbūve
Būves nosaukums: Daudzdzīvokļu dzīvojamās mājas fasādes vienkāršotā atjaunošana
Objekta nosaukums: Daudzdzīvokļu dzīvojamās mājas Ed. Tisē ielā 48, Liepājā, fasādes vienkāršotā atjaunošana
Objekta adrese: Tisē iela 48 Liepājā
Pasūtījuma Nr.WS-64-15
Pasūtītājs: SIA "Liepājas namu apsaimniekotājs"
|  | Tāme sastādīta 2018.gada tirgus cenās, pamatojoties uz: | ELT | daļas rasējumiem
Tāmes izmaksas euro: | [14 empty] | 0
Tāme sastādīta 201_.gada ___.______________
Nr.p.k. | Kods | Darba nosaukums | Mērvienība | Daudzums | Vienības izmaksas | [5 empty] | Kopā uz visu apjomu
[5 empty] | Laika norma, (c/h) | Darba samaksas likme (euro/h) | Darba alga (euro) | Materiāli (euro) | Mehānismi (euro) | Kopā (euro) | Darbietilpība (c/h) | Darba alga (euro) | Materiāli (euro) | Mehānismi (euro) | Summa (euro)
1 | 2 | 3 | 4 | 5 | 6 | 7 | 8 | 9 | 10 | 11 | 12 | 13 | 14 | 15 | 16
Zibensaizsardzība
1 | līg.c. | Pasīvs, izolēts zibens uztvērējs Al, l-2000 mm, ø 16 mm, firmas ELKO-BIS 94302009, vai ekvivalents, montāža, uzstādīšana | kpl | 3
2 | līg.c. | Zibens uztvērēja pamatne, 250×200×4 mm, stiprināma ar skrūvēm 4×ø11 mm, ELKO-BIS 94301402, vai ekvivalents, montāža, uzstādīšana | kpl | 3
3 | līg.c. | Kronšteins zibens uztvērēja masta korekcijai, M 16, ELKO-BIS 96540001, vai ekvivalents, montāža, uzstādīšana | kpl | 3
4 | līg.c. | Stieple Al, ø 8 mm, firmas ELKO-BIS 80000803, vai ekvivalenta, montāžai pa jumtu. | m | 240
5 | līg.c. | Stieple alumīnija ø 10 mm, DR 10 ELKO-BIS 80001009, ekvivalenta, montāžai pa vertikālajām caurulēm | m | 270
6 | līg.c. | Lenta karsti cinkota tērauda, 30×3,5 mm, firmas ELKO-BIS 83003505, vai ekvivalenta, montāža tranšejā | m | 240
7 | līg.c. | PVC caurule zibens novadītāju mantāžai zem siltinājuma slāņa, l -3000 mm, ø 12 mm, ELKO-BIS 10400308, vai ekvivalenta, montāžai pa vertikālajām caurulēm | m | 250
8 | līg.c. | Savienojums universāls, firmas ELKO-BIS 90700101, montāža | kpl | 13
9 | līg.c. | Kontūra mērklemmes kaste, ELKO-BIS 96801108, stiprināna siltumizolācijā | gb | 9
10 | līg.c. | Kontūra mērklemme, ELKO-BIS 90600101, montāža mērklemmes kastē | gb | 9
11 | līg.c. | Zemējuma ievads, tērauda cinkots, ø 10 mm, l- 5,5 m, ELKO-BIS 80001002, montāža | kpl | 9
12 | līg.c. | Kronšteins stieples montāžai uz jumta, ELKO-BIS 96300101, vai ekvivalents | gb | 250
13 | līg.c. | Kronšteins caurules montāžai uz sijas (sienas), ELKO-BIS 96000505, vai ekvivalents, montāža | gb | 250
14 | līg.c. | Zemēšanas elektrods ø 20 mm, l-1,5 m, apaļdzelzs, ELKO-BIS 94211101 | gb | 27
15 | līg.c. | Elektrodu uzmava, ELKO-BIS 94211401 | gb | 9
16 | līg.c. | Elektrodu spice, ELKO-BIS 94211501 | gb | 9
17 | līg.c. | Elektrodu pievienojuma klemme ar vītni, ELKO-BIS 94211201 | gb | 9
18 | līg.c. | Pretkorozijas mastika, ELKO-BIS 99500199 | iepakoj. | 1
19 | līg.c. | PE lenta iezīmēšanai | m | 220
20 | līg.c. | Palīgmateriāli | kpl | 1
21 | līg.c. | Tranšejas rakšana un aizbēršana zemējuma kontūram | m | 220
22 | līg.c. | Elektrodu ø 20 mm, l= 1,5 m iedzīšana zemē | gb | 27
23 | līg.c. | Zemējuma kontūra ierīkošana, mērījumi | kpl | 1
24 | līg.c. | Grunts blietēšana, virskārtas atjaunošana | m² | 110
25 | līg.c. | Sistēmas montāža, palaišana | kpl | 1
26 | līg.c. | Sistēmas nodošana ekspluatācijā | kpl | 1
|  |  | Kopā par p. 1 ÷ : | [7 empty] | 0 | 0 | 0 | 0 | 0
|  |  | Transporta izdevumi no mehānismu izdevumiem: |  | 0% | [7 empty] | 0
|  |  | Kopā izmaksas: | [7 empty] | 0 | 0 | 0 | 0 | 0
Sastādīja:
būvprakses sertifikāts Nr.
Pārbaudīja:
sertifikāta Nr.:

## GA
Lokālā tāme Nr.: | [5 empty] | 11
Gāzes apgādes sistēmas atjaunošana
Būves nosaukums: Daudzdzīvokļu dzīvojamās mājas fasādes vienkāršotā atjaunošana
Objekta nosaukums: Daudzdzīvokļu dzīvojamās mājas Ed. Tisē ielā 48, Liepājā, fasādes vienkāršotā atjaunošana
Objekta adrese: Tisē iela 48 Liepājā
Pasūtījuma Nr.WS-64-15
Pasūtītājs: SIA "Liepājas namu apsaimniekotājs"
|  | Tāme sastādīta 2019.gada tirgus cenās, pamatojoties uz: | GA | daļas rasējumiem
Tāmes izmaksas euro: | [14 empty] | 0
Tāme sastādīta 201_.gada ___.______________
Nr.p.k. | Kods | Darba nosaukums | Mērvienība | Daudzums | Vienības izmaksas | [5 empty] | Kopā uz visu apjomu
[5 empty] | Laika norma, (c/h) | Darba samaksas likme (euro/h) | Darba alga (euro) | Materiāli (euro) | Mehānismi (euro) | Kopā (euro) | Darbietilpība (c/h) | Darba alga (euro) | Materiāli (euro) | Mehānismi (euro) | Summa (euro)
1 | 2 | 3 | 4 | 5 | 6 | 7 | 8 | 9 | 10 | 11 | 12 | 13 | 14 | 15 | 16
Gāzesvada pievads
1 |  | Esosošo gāzes ievadu demontāža | kpl. | 3
2 | Dn50 | Termosarūkošā materiāla uzmava l=700mm; caurulei | gab | 3
3 | Dn50 | Uzmavu krāns gāzei PN1 bar (gali piemetināmi) | gab | 3
4 | Dn50 | Izolējošais izjaucams, savienojums Pn10 | gab | 3
5 | Dn50 | Atloku savienojumssavienojums Pn10 | gab | 6
6 | Dn50 | Tērauda ievadlīkums PN16, EN10208-1 | gab | 3
7 | Dn50 | ar trīskāršo PE pretkarozijas pārklājumu EN10285 | kompl. | 3
8 | Ø60,3×3.6 | Tērauda caurule ar polimēra izolāciju EN10285 | m | 6
9 | Ø60,3×3.6 | Tērauda caurules ar polimēra izolāciju līkums 3D-90° EN10253-1 | gab | 3
10 | Dn50>Dn40 | Tērauda caurules pāreja Pn=4 bar; LVS EN 10208-2 | gab | 3
11 | Dn40 | Tērauda caurule gar ēkas fasādi; Pn=4 bar; LVS EN 10208-2 | m | 12
12 | Dn40 | Dn40 līkumi 90o | gab | 12
13 |  | PE aizsargčaula Dn100 ar polipropilēnu un silikonu uz izvada no zemes pie ievada ēkā. | k-ts | 3
14 |  | Tērauda caurules antikorozijas apstrāde un krāsošana ar eļļas krāsu | m² | 1.5
15 |  | Indikācijas kabeļu savienojuma nozaruzmava | gab | 3
16 |  | Signālvads S=2×2,5 mm², ar vara dzīslām un izolāciju (Ar izvadu) | m | 6
17 |  | Mitruma izturīga līmlenta signālkabeļa stiprināšanai | m | 12
18 |  | Marķējuma lenta ar uzrakstu "Gāze" | m | 12
19 |  | Smilšu seguma pabērums zem un virs gāzes vada B=100 mm | m³ | 1.8
20 |  | Caurumu Ø15÷20mm izurbšana citu komunikāciju aku vākos | vietas | 3
21 |  | Gāzes vadu un iekārtu sazemēšana pēc RD34.12.122-87 | kompl | 3
22 |  | Metināto šuvju pārbaude 100% | kompl | 3
23 |  | Metināto šuvju izolācija | kompl | 3
24 |  | Zālāja atjaunošanas | m² | 9
25 |  | Gāzes vada digitālā uzmērīšana un nodošana ekspluatācijā | k-ts | 9
26 |  | Tērauda aizsargcaurule Dn80, l=0,5m | k-ts | 9
27 |  | Īscaurule Dn15 ar noslēgtapu kontrolmonometra pielēgšanai (uz gāzes vada Dn50) | gab | 9
|  | Kopā : | [8 empty] | 0 | 0 | 0 | 0 | 0
|  | Transporta izdevumi no materiālu izdevumiem: |  |  | 0% | [7 empty] | 0
|  | Kopā izmaksas: | [8 empty] | 0 | 0 | 0 | 0 | 0
Sastādīja:
būvprakses sertifikāts Nr.
Pārbaudīja:
sertifikāta Nr.: