## apjom (hidden)
[10 empty] | Perimetrs lentei, m |  | aiļu apdares m², ailes platums |  | palodzes, m |  | Profili, m
| tips | skaits |  |  | Loga izmērs, m |  | Logu platība m² |  |  |  |  | ārējās | iekšējās | iekšējās | ārējās | Stūra profils EC S vai ekvivalents | Loga pielaiduma profils EW vai ekvivalents | Stūra lāsenis ED CO2 vai ekvivalents | Palodzes montāžas profils EW US01 vai ekvivalents | Cokola profils EB PVC VARIO 220 vai ekvivalents
Ēka nr.1 Lielā |  | esošie PVC | maināmie koka | kopā | L | h | 1.gb. | esošie PVC | maināmie koka | hidroizolācijas | difūzijas | 0.15 | 0.1
| LOGI | [12 empty] | 0 | 0
| L1 | 81 |  | 81 | 1.2 | 1.5 | 1.8 | 145.8 | 0 | 437.4 | 0 | 65.61 | 0 | 0 | 102.06 | 340.2 | 340.2 | 97.2 | 97.2
| L2 | 0 | 27 | 27 | 1.2 | 1.5 | 1.8 | 0 | 48.6 | 145.8 | 145.8 | 21.87 | 14.58 | 32.4 | 34.02 | 113.4 | 113.4 | 32.4 | 32.4
| L3 | 37 |  | 37 | 1 | 1.5 | 1.5 | 55.5 | 0 | 185 | 0 | 27.75 | 0 | 0 | 38.85 | 148 | 148 | 37 | 37
| L4 | 0 | 17 | 17 | 1 | 1.5 | 1.5 | 0 | 25.5 | 85 | 85 | 12.75 | 8.5 | 17 | 17.85 | 68 | 68 | 17 | 17
| L5 | 11 |  | 11 | 1.7 | 1.5 | 2.55 | 28.05 | 0 | 70.4 | 0 | 10.56 | 0 | 0 | 19.635 | 51.7 | 51.7 | 18.7 | 18.7
| L6 | 0 | 3 | 3 | 1.7 | 1.5 | 2.55 | 0 | 7.65 | 19.2 | 19.2 | 2.88 | 1.92 | 5.1 | 5.355 | 14.1 | 14.1 | 5.1 | 5.1
| L7 | 17 |  | 17 | 1.8 | 1.5 | 2.7 | 45.9 | 0 | 112.2 | 0 | 16.83 | 0 | 0 | 32.13 | 81.6 | 81.6 | 30.6 | 30.6
| L8 | 0 | 10 | 10 | 1.8 | 1.5 | 2.7 | 0 | 27 | 66 | 66 | 9.9 | 6.6 | 18 | 18.9 | 48 | 48 | 18 | 18
| L9 | 3 |  | 3 | 2.5 | 1.5 | 3.75 | 11.25 | 0 | 24 | 0 | 3.6 | 0 | 0 | 7.875 | 16.5 | 16.5 | 7.5 | 7.5
[7 empty] | 0 | 0 | 0 | 0 | 0 | 0 | 0 | 0 | 0 | 0 | 0 | 0 | 0
| L11 | 24 |  | 24 | 1.7 | 0.57 | 0.969 | 23.256 | 0 | 108.96 | 0 | 16.344 | 0 | 0 | 42.84 | 68.16 | 68.16 | 40.8 | 40.8
| L12 | 3 | 0 | 0 | 2.1 | 0.8 | 1.68 | 5.04 | 0 | 0 | 0 | 0 | 0 | 0 | 0 | 0 | 0 | 0 | 0
| LODŽIJAS |  |  | 230 |  |  |  | 314.796 | 108.75 | 1253.96 | 316 | 188.094 | 31.6 | 72.5 | 319.515 | 949.66 | 949.66 | 304.3 | 304.3
| L14 |  | 16 | 16 | 3.04 | 1.45 | 4.408 | 0 | 70.528 | 143.68 | 143.68 | 21.552 | 14.368 | 48.64 | 51.072 | 95.04 | 95.04 | 48.64 | 48.64
| esošās demotējamas un atliekamas L15 | 6 |  | 6 | 3.04 | 1.45 | 4.408 | 26.448 | 0 | 53.88 | 0 | 8.082 | 0 | 19.152 | 19.152 | 35.64 | 35.64 | 18.24 | 18.24
| L16 |  | 46 | 46 | 6.24 | 1.45 | 9.048 | 0 | 416.208 | 707.48 | 707.48 | 106.122 | 70.748 | 287.04 | 301.392 | 420.44 | 420.44 | 287.04 | 287.04
| esošās demotējamas un atliekamas L17 | 21 |  | 21 | 6.24 | 1.45 | 9.048 | 190.008 | 0 | 322.98 | 0 | 48.447 | 0 | 137.592 | 137.592 | 191.94 | 191.94 | 131.04 | 131.04
| DURVIS |  |  | 89 |  |  |  | 216.456 | 486.736 | 1228.02 | 851.16 | 184.203 | 85.116 | 492.424 | 509.208 | 743.06 | 743.06 | 484.96 | 484.96
| D1 | 0 | 4 | 4 | 1.27 | 2.1 | 2.667 | 0 | 10.668 | 26.96 | 26.96 | 3.8535 | 2.569 |  |  | 21.88 | 21.88 | 5.08
| D2 | 2 |  | 2 | 1.27 | 2.1 | 2.667 | 5.334 | 0 | 13.48 | 0 | 1.8315 | 0 |  |  | 10.94 | 10.94 | 2.54
| D2* | 0 | 2 | 2 | 1.27 | 2.1 | 2.667 | 0 | 5.334 | 13.48 | 13.48 | 1.8315 | 1.221 |  |  | 10.94 | 10.94 | 2.54
| D3 | 56 |  | 56 | 0.7 | 2.1 | 1.47 | 82.32 | 0 | 313.6 | 0 | 46.935 | 0 |  |  | 274.4 | 274.4 | 39.2
| D4 | 0 | 29 | 29 | 0.7 | 2.1 | 1.47 | 0 | 42.63 | 162.4 | 162.4 | 24.255 | 16.17 |  |  | 142.1 | 142.1 | 20.3
| D5 | 0 | 4 | 4 | 0.95 | 1.9 | 1.805 | 0 | 7.22 | 22.8 | 22.8 | 3.2775 | 2.185 |  |  | 19 | 19 | 3.8
[8 empty] | 87.654 | 55.184
| garenfasādēs aiz lodžiju stiklojuma R1 | 0 | 45 | 45 | 0.14 | 0.14 | 0.0196 | 0 | 0.882 | 25.2 | 25.2 |  | 2.506 |  |  | 18.9 | 18.9 | 6.3
| sendvičapneļos R2 | 0 | 45 | 45 | 0.14 | 0.14 | 0.0196 | 0 | 0.882 | 25.2 | 25.2 |  | 2.506 |  |  | 18.9 | 18.9 | 6.3
| garenfasādēs R3 | 0 | 13 | 13 | 0.14 | 0.14 | 0.0196 | 0 | 0.2548 | 7.28 | 7.28 |  | 0.714 |  |  | 5.46 | 5.46 | 1.82
| pagrabā R4 | 0 | 36 | 36 | 0.14 | 0.14 | 0.0196 | 0 | 0.7056 | 20.16 | 20.16 |  | 2.002 |  |  | 15.12 | 15.12 | 5.04
| Cinkota metāla žalūzija bēniņos komplektā ar montāžas rāmi. malas veidotas ar lāseni R5 | 0 | 8 | 8 | 2.2 | 0.6 | 1.32 | 0 | 10.56 | 44.8 | 44.8 |  | 4.26 |  |  | 27.2 | 27.2 | 17.6
| Cinkota metāla žalūzija bēniņos R6 | 0 | 8 | 8 | 1.2 | 0.4 | 0.48 | 0 | 3.84 | 25.6 | 25.6 |  | 2.44 |  |  | 16 | 16 | 9.6
|  |  |  | 252 |  |  |  | 0 | 17.1244 | 700.96 | 373.88 | 81.984 | 36.573 | 0 | 0 | 580.84 | 580.84 | 120.12 | 0
| Sienas paneļa montāža b=120mm Siltumizolācijas ķim sastāvs PUR poliuretāns lambda 0,023 Bs2 do. Metāla biezums iekšējā/ārējā mm 0,4/0,5. Tērauda marka S280 GD. Cinks tēraudam gr/m² 225-275. Izolācijas paneļa Izstrādājuma svars kg/m² ~12. Ārējais pārklājums: PES/RAL atbilstoši krāsu pasei 25 mikr. Iekšpuses pārklājums: PES RAL 9002. Siltumpretestības vērtība W(m²×K): 0,18. Siltumvadītspējas koeficients w/m×k 0,023. Ārējā ugunsizturība: Bs2-do. Uguns noturība EI15. Skaņas izolācija db 26, |  |  | 571 |  |  |  | 531.252 | 612.6104 | 3182.94 | 1541.04 | 454.281 | 153.289 | 564.924 | 828.723 | 2273.56 | 2273.56 | 909.38 | 789.26 | 210
| M1 - Lodžiju margu- sendviča tipa paneļu tonis RAL 9007 |  |  | 39 | 6.24 | 1.1 | 6.864 |  | 267.696 | [6 empty] | 243.36
| M2 - Lodžiju margu- sendviča tipa paneļu tonis RAL 9008 |  |  | 12 | 3.04 | 1.1 | 3.344 |  | 40.128 | [6 empty] | 36.48
| M3 - Lodžiju margu- sendviča tipa paneļu tonis RAL 7016 |  |  | 28 | 6.24 | 1.1 | 6.864 |  | 192.192 | [6 empty] | 174.72
| M4 - Lodžiju margu- sendviča tipa paneļu t tonis RAL 7017 |  |  | 10 | 3.04 | 1.1 | 3.344 |  | 33.44 | [6 empty] | 30.4
|  |  |  | 89 |  |  |  |  | 533.456 | [6 empty] | 484.96
Ēka nr.2 Mazā
LOGI
| L1 | 23 |  | 23 | 1.2 | 1.5 | 1.8 | 41.4 | 0 | 124.2 | 0 | 18.63 | 0 | 0 | 28.98 | 96.6 | 96.6 | 27.6 | 27.6
| L2 | 0 | 15 | 15 | 1.2 | 1.5 | 1.8 | 0 | 27 | 81 | 81 | 12.15 | 8.1 | 18 | 18.9 | 63 | 63 | 18 | 18
| L3 | 14 |  | 14 | 1 | 1.5 | 1.5 | 21 | 0 | 70 | 0 | 10.5 | 0 | 0 | 14.7 | 56 | 56 | 14 | 14
| L4 | 0 | 6 | 6 | 1 | 1.5 | 1.5 | 0 | 9 | 30 | 30 | 4.5 | 3 | 6 | 6.3 | 24 | 24 | 6 | 6
| L5 | 7 |  | 7 | 1.7 | 1.5 | 2.55 | 17.85 | 0 | 44.8 | 0 | 6.72 | 0 | 0 | 12.495 | 32.9 | 32.9 | 11.9 | 11.9
| L6 | 0 | 3 | 3 | 1.7 | 1.5 | 2.55 | 0 | 7.65 | 19.2 | 19.2 | 2.88 | 1.92 | 5.1 | 5.355 | 14.1 | 14.1 | 5.1 | 5.1
| L7 | 12 |  | 12 | 1.8 | 1.5 | 2.7 | 32.4 | 0 | 79.2 | 0 | 11.88 | 0 | 0 | 22.68 | 57.6 | 57.6 | 21.6 | 21.6
| L8 | 0 | 6 | 6 | 1.8 | 1.5 | 2.7 | 0 | 16.2 | 39.6 | 39.6 | 5.94 | 3.96 | 10.8 | 11.34 | 28.8 | 28.8 | 10.8 | 10.8
| L9 | 1 |  | 1 | 2.5 | 1.5 | 3.75 | 3.75 | 0 | 8 | 0 | 1.2 | 0 | 0 | 2.625 | 5.5 | 5.5 | 2.5 | 2.5
| L10 | 0 | 1 | 1 | 2.5 | 1.5 | 3.75 | 0 | 3.75 | 8 | 8 | 1.2 | 0.8 | 2.5 | 2.625 | 5.5 | 5.5 | 2.5 | 2.5
| L11 | 16 |  | 16 | 1.7 | 0.57 | 0.969 | 15.504 | 0 | 72.64 | 0 | 10.896 | 0 | 0 | 28.56 | 45.44 | 45.44 | 27.2 | 27.2
| L12 | 2 | 0 | 2 | 2.1 | 0.8 | 1.68 | 3.36 | 0 | 11.6 | 0 | 1.74 | 0 | 0 | 4.41 | 7.4 | 7.4 | 4.2 | 4.2
| LODŽIJAS |  |  | 106 |  |  |  | 135.264 | 63.6 | 588.24 | 177.8 | 88.236 | 17.78 | 42.4 | 158.97 | 436.84 | 436.84 | 151.4 | 151.4
| L14 |  | 12 | 12 | 3.04 | 1.45 | 4.408 | 0 | 52.896 | 107.76 | 107.76 | 16.164 | 10.776 | 36.48 | 38.304 | 71.28 | 71.28 | 36.48 | 36.48
| esošās demotējamas un atliekamas L15 | 6 |  | 6 | 3.04 | 1.45 | 4.408 | 26.448 | 0 | 53.88 | 0 | 8.082 | 0 | 19.152 | 19.152 | 35.64 | 35.64 | 18.24 | 18.24
| L16 |  | 22 | 22 | 6.24 | 1.45 | 9.048 | 0 | 199.056 | 338.36 | 338.36 | 50.754 | 33.836 | 137.28 | 144.144 | 201.08 | 201.08 | 137.28 | 137.28
| esošās demotējamas un atliekamas L17 | 6 |  | 6 | 6.24 | 1.45 | 9.048 | 54.288 | 0 | 92.28 | 0 | 13.842 | 0 | 39.312 | 39.312 | 54.84 | 54.84 | 37.44 | 37.44
| DURVIS |  |  | 46 |  |  |  | 80.736 | 251.952 | 592.28 | 446.12 | 88.842 | 44.612 | 232.224 | 240.912 | 362.84 | 362.84 | 229.44 | 229.44
| D1 | 0 | 2 | 2 | 1.27 | 2.1 | 2.667 | 0 | 5.334 | 13.48 | 13.48 | 1.8315 | 1.221 |  |  | 10.94 | 10.94 | 2.54
| D2 | 2 |  | 2 | 1.27 | 2.1 | 2.667 | 5.334 | 0 | 13.48 | 0 | 1.8315 | 0 |  |  | 10.94 | 10.94 | 2.54
| D3 | 28 |  | 28 | 0.7 | 2.1 | 1.47 | 41.16 | 0 | 156.8 | 0 | 23.415 | 0 |  |  | 137.2 | 137.2 | 19.6
| D4 | 0 | 18 | 18 | 0.7 | 2.1 | 1.47 | 0 | 26.46 | 100.8 | 100.8 | 15.015 | 10.01 |  |  | 88.2 | 88.2 | 12.6
| D5 | 0 | 2 | 2 | 0.95 | 1.9 | 1.805 | 0 | 3.61 | 11.4 | 11.4 | 1.5675 | 1.045 |  |  | 9.5 | 9.5 | 1.9
[8 empty] | 46.494 | 35.404
| garenfasādēs aiz lodžiju stiklojuma R1 | 0 | 26 | 26 | 0.14 | 0.14 | 0.0196 | 0 | 0.5096 | 14.56 | 14.56 |  | 1.442 |  |  | 10.92 | 10.92 | 3.64
| sendvičapneļos R2 | 0 | 26 | 26 | 0.14 | 0.14 | 0.0196 | 0 | 0.5096 | 14.56 | 14.56 |  | 1.442 |  |  | 10.92 | 10.92 | 3.64
| garenfasādēs R3 | 0 | 2 | 2 | 0.14 | 0.14 | 0.0196 | 0 | 0.0392 | 1.12 | 1.12 |  | 0.098 |  |  | 0.84 | 0.84 | 0.28
| pagrabā R4 | 0 | 15 | 15 | 0.14 | 0.14 | 0.0196 | 0 | 0.294 | 8.4 | 8.4 |  | 0.826 |  |  | 6.3 | 6.3 | 2.1
| Cinkota metāla žalūzija bēniņos komplektā ar montāžas rāmi. malas veidotas ar lāseni R5 | 0 | 4 | 4 | 2.2 | 0.6 | 1.32 | 0 | 5.28 | 22.4 | 22.4 |  | 2.02 |  |  | 13.6 | 13.6 | 8.8
| Cinkota metāla regulējama žalūzija pagrabā Restes malas veidotas ar lāseni. Iekšpusē montējams verams logs R6 | 0 | 4 | 4 | 1.2 | 0.4 | 0.48 | 0 | 1.92 | 12.8 | 12.8 |  | 1.16 |  |  | 8 | 8 | 4.8
|  |  |  | 129 |  |  |  | 0 | 8.5524 | 369.8 | 199.52 | 43.6605 | 19.264 | 0 | 0 | 307.36 | 307.36 | 62.44 | 0
|  |  |  | 281 |  |  |  | 216 | 324.1044 | 1550.32 | 823.44 | 220.7385 | 81.656 | 274.624 | 399.882 | 1107.04 | 1107.04 | 443.28 | 380.84 | 87
| M1 - Lodžiju margu- sendviča tipa paneļu tonis RAL 9007 |  |  | 16 | 6.24 | 1.1 | 6.864 |  | 109.824 | [6 empty] | 99.84
| M2 - Lodžiju margu- sendviča tipa paneļu tonis RAL 9008 |  |  | 10 | 3.04 | 1.1 | 3.344 |  | 33.44 | [6 empty] | 30.4
| M3 - Lodžiju margu- sendviča tipa paneļu tonis RAL 7016 |  |  | 12 | 6.24 | 1.1 | 6.864 |  | 82.368 | [6 empty] | 74.88
| M4 - Lodžiju margu- sendviča tipa paneļu t tonis RAL 7017 |  |  | 8 | 3.04 | 1.1 | 3.344 |  | 26.752 | [6 empty] | 24.32
|  |  |  | 46 |  |  |  |  | 252.384 | [6 empty] | 229.44
SILTINĀJUMS |  |  | Ēka nr.1 | Ēka nr.2
Marka | Sastāvs | Vienība | Daudzums
S3 Pamatu sienu siltinājums | Putupolistirola plāksne, (ekvivalents Tenapors NEO EPS 100 λ=0,031 W/m²×K); b=150mm Līmjava, Vertikālā hidroizolācija, Gruntējums Esoša siena/ribotais panelis b=350/140mm | m² | 357 | 147.9
S3* Pamatu sienu siltinājums bez apmetuma | Putupolistirola plāksne, (ekvivalents Tenapors NEO EPS 100 λ=0,031 W/m²×K); b=150mm Līmjava, Vertikālā hidroizolācija, Gruntējums Esoša siena/ribotais panelis b=350/140mm | m²
S-1 Paneļu ārsienas siltinājums | Apmetuma sistēma virs siltinājuma (AS-1 vai AS-2) Siltinājums - akmensvate (Technofacade Cottage vai ekvivalents) λ=0,036W/m²K b=150mm, Līmjava, Grunts, Esošā siena - vieglbetona panelis b=250mm | m² | 660 | 309.6
S-2 Gala ārsienas siltinājums Lodžiju sānsienu siltinājums | Apmetuma sistēma virs siltinājuma (AS-1 vai AS-2) siltinājums - akmensvate (Technofacade Cottage vai ekvivalents) λ=0,036W/m²K b=150mm, Līmjava, Grunts, Esošā siena - vieglbetona paneļi b=410mm, vai lodžiju sānu paneļi b=160mm | m² | 698 | 460
S5 pārbūvētā ieejas mezgla sienu siltinâjums | gruntējums - Silikāta krāsas, tonis atbilstoši krāsu pasei | m²
Lodžijas sienu krāsojums | lodžiju pamatplakne | m² | 1144 | 515
| lodžiju saņu plakne un starpsienas | m² | 316.8 | 288
S7 sienas gali | Apmetuma sistēma virs siltinājuma ( AS-2) Putupolistirola plâksne, ekvivalnets Tenapors NEO EPS 100 λ=0,031 W/m²×K b=50mm, Lîmjava, Gruntējums. Esoša siena b=250mm | m² | 88.8 | 51.8
S8 ieejas mezgla sienu siltinâjums | Apmetuma sistēma virs siltinājuma (AS-3) Siltinājums - SPU materiāls (Kooltherm K5 vai ekvivalents, λ=0,021W/mK) b=70mm. Līmjava. Gruntējums. Esoša betona vai ķieģeļu mūra siena b=250*mm | m² | 25.2 | 14.4
P1 Pagraba pārseguma siltinājums | Esošs grīdas sastāvs ~b=80mm, Esošais dz-betona pārsegums ~b=220mm, Līmjava, Akmensvates lamele ekvivalents Paroc CGL 20 CY(gruntēts) vai ekvivalents 0,037 W/m²K, b=150mm | m² | 750 | 328
P2 Bēniņu pārseguma siltinājums | Pārsegumu siltumizolāc. beramā akmensvate, ekvivalents Paroc BLT 9 λ=0,041W/mK, b= 400mm (ieskaitot sablīvēšanas koef.1.1); tvaika izolācijas plēve, b=0,2mm; esoša cementa java, b=50mm; esošs fibrolīta plātņu slānis, b=~150mm; esošas hidroizolācijas slānis; esošais dz-betona pārsegums,b=220mm | m²
P3=P4 Pārseguma siltinājums virs dzīvojamām telpām | Augšējais segums Bipol EKP vai ekvivalents (4,5 kg/m²), apakšējais segums Bipol EPP vai ekvivalents (3,5 kg/m²); mitruma izturīga OSB plātne - 22; putupoliuretāns starp spārēm 50x150(h), s=900,b=200 mm; esošs ruberīda segums; esošs lodžijas panelis | m²
P5 lodžiju paneļu apakšas siltinājums 1.stāvā | Esošs dzelzsbetona lodžijas panelis, Gruntējums, Līmjava Siltinājums -akmens vate (Technofacade Optima vai ekvivalents; λ=0,037W/mK) b=50mm, (dobuma vietā - 2x50mm) | m² | 130 | 65

## KOP
Būvniecības koptāme
Būves nosaukums: Dzīvojamās māja
Objekta nosaukums: Dzīvojamās ēkas fasādes vienkāršota atjaunošana
Objekta adrese: Aisteres iela 7, Liepājā
Pasūtījuma Nr.WS-41-17
Tāme sastādīta 2016.gada augustā
Nr.p.k. | Objekta nosaukums |  | Objekta izmaksas, Euro
1 | Daudzdzīvokļu dzīvojamās mājas Aisteres iela 7, Liepāja vienkāršotā atjaunošana |  | 0
| Kopā: |  | 0
| PVN: | 21% | 0
| Pavisam kopā: |  | 0
Sastādīja:
būvprakses sertifikāts Nr.:
Pārbaudīja:
sertifikāta Nr.
,

## KPDV
Kopsavilkuma aprēķini pa darbu vai konstruktīvo elementu veidiem N.1.
(Darba veids vai konstruktīvā elementa nosaukums)
Celtniecības remontdarbi
Būves nosaukums: Dzīvojamās māja
Objekta nosaukums: Dzīvojamās ēkas fasādes vienkāršota atjaunošana
Objekta adrese: Aisteres iela 7, Liepājā
Pasūtījuma Nr.WS-41-17
Par kopējo summu, euro
Kopējā darbietilpība, c/h
Nr.p.k. | Kods tāmes Nr. | Būvdarbu veids vai konstruktīvā elementa nosaukums |  | Darba ietilpība, (c/h) | Tai skaitā |  |  | Tāmes izmaksas
[5 empty] | Darba alga | būvizstrādājumi | Mehānismi
1 | 1 | Ārsienu siltināšanas darbi ēkā nr.1 |  | 0 | 0 | 0 | 0 | 0
2 | 2 | Ārsienu siltināšanas darbi ēkā nr.2 |  | 0 | 0 | 0 | 0 | 0
3 | 3 | Logu nomaiņa, tsk. Lodžijas ēkā nr.1 |  | 0 | 0 | 0 | 0 | 0
4 | 4 | Logu nomaiņa, tsk. Lodžijas ēkā nr.2 |  | 0 | 0 | 0 | 0 | 0
5 | 5 | Cokola siltināšanas darbi ēkā nr.1 |  | 0 | 0 | 0 | 0 | 0
6 | 6 | Cokola siltināšanas darbi ēkā nr.2 |  | 0 | 0 | 0 | 0 | 0
7 | 7 | Pagraba siltināšana ēkā nr.1 |  | 0 | 0 | 0 | 0 | 0
8 | 8 | Pagraba siltināšana ēkā nr.2 |  | 0 | 0 | 0 | 0 | 0
9 | 9 | Bēniņu siltināšanas darbi ēkai nr.1(lielā) |  | 0 | 0 | 0 | 0 | 0
10 | 10 | Bēniņu siltināšanas darbi ēkai nr.2(mazā) |  | 0 | 0 | 0 | 0 | 0
11 | 11 | Jumta elementu virsmas remonts ēkai nr.1 (lielā) |  | 0 | 0 | 0 | 0 | 0
12 | 12 | Jumta izbūve ēkai nr.1 (lielai) |  | 0 | 0 | 0 | 0 | 0
13 | 13 | Jumta elementu virsmas remonts ēkai nr.2 (mazā) |  | 0 | 0 | 0 | 0 | 0
14 | 14 | Jumta izbūve ēkai nr.1 (mazā) |  | 0 | 0 | 0 | 0 | 0
15 | 15 | Ieejas mezgli ēkai nr.1 |  | 0 | 0 | 0 | 0 | 0
16 | 16 | Ieejas mezgli ēkai nr.2 |  | 0 | 0 | 0 | 0 | 0
17 | 17 | Lodžiju remontdarbi ēkai nr.2 - labots ēkas numurs |  | 0 | 0 | 0 | 0 | 0
18 | 18 | Lodžiju remontdarbi ēkai nr1 (lielā) - labots ēkas numurs! |  | 0 | 0 | 0 | 0 | 0
19 | 19 | AVK daļa |  | 0 | 0 | 0 | 0 | 0
20 | 20 | Sadzīves kanalizācija. |  | 0 | 0 | 0 | 0 | 0
21 | 21 | Aukstā ūdensapgāde. |  | 0 | 0 | 0 | 0 | 0
22 | 22 | Komunikāciju šahtu atjaunošana |  | 0 | 0 | 0 | 0 | 0
23 | 23 | Zibensaizsardzība māja nr.1 |  | 0 | 0 | 0 | 0 | 0
24 | 24 | Zibensaizsardzība māja nr.2 |  | 0 | 0 | 0 | 0 | 0
|  | Kopā: |  | 0 | 0 | 0 | 0 | 0
|  | Virsizdevumi: | [5 empty] | 0
|  | t.sk.darba aizsardzība | [5 empty] | 0
|  | Peļņa: | [5 empty] | 0
|  | Pavisam kopā | [5 empty] | 0
|  | Finanšu rezerve | 2% |  |  |  |  | 0
|  | Kopā: | [5 empty] | 0
Sastādīja:
(paraksts un tā atšifrējums, datums)
Tāme sastādīta 201__. gada __.____________
Pārbaudīja
(paraksts un tā atšifrējums, datums)
Sertifikāta Nr.

## AR1
[6 empty] | Lokālā tāme Nr.: | 1
Ārsienu siltināšanas darbi ēkā nr.1
Būves nosaukums: Dzīvojamās māja
Objekta nosaukums: Dzīvojamās ēkas fasādes vienkāršota atjaunošana
Objekta adrese: Aisteres iela 7, Liepājā
Pasūtījuma Nr.WS-41-17
|  | Tāme sastādīta 2018.gada tirgus cenās, pamatojoties uz: |  | AR un BK | daļas rasējumiem | [9 empty] | Tāmes izmaksas euro: | 0
Tāme sastādīta 201__. gada __.____________
Nr.p.k. | Kods | Būvdarbu nosaukums | Mērvienība | Daudzums |  | Vienības izmaksas | [5 empty] | Kopā uz visu apjomu
[6 empty] | Laika norma, c/h | Darba apmaksas likme, euro/h | Darba alga, euro | Materiāli, euro | Mehānismi, euro | Summa, euro | Darbietilpība, c/h | Darba alga, euro | Materiāli, euro | Mehānismi, euro | Summa, euro
1 | 2 | 3 | 4 | 5 | 1 | 6 | 7 | 8 | 9 | 10 | 11 | 12 | 13 | 14 | 15 | 16
1 | līg.c. | Metāla nožogojuma montāža, h=2,0 m | m | 315
|  | Žogs 3,5×2m | gb | 90 | 3.5
|  | Pēda | gb | 90 | 3.5
2 | līg.c. | Signāllentes novilkšana. | m | 315
3 | līg.c. | Sastatņu montēšana | m² | 3465
|  | Sastatnes | m² | 3812 | 1.1
|  | celtniecības aizsargsiets | m² | 3811.5 | 1.1
4 | līg.c. | Moduļu tualetes uzstādīšana | gb | 2
|  | Tualetes izvešana | reizes | 10
5 | līg.c. | Moduļu mājas uzstādīšana. Paredzēts 24 cilvēkiem. | gb | 1
6 | līg.c. | Atkritumu konteineru izvietošana. | gb | 1
7 | līg.c. | Būvtāfeles uzstādīšana | gb | 1
8 | līg.c. | Ārsienu siltināšana ar akmensvati līmējot un piestiprinot to pie ārsienas ar mehāniskajiem stiprinājumiem | m² | 1602
|  | Grunts Cerasit CT 17 vai ekvivalents | kg | 480.6 | 0.3
|  | Līmjava Ceresit CT 190 vai ekvivalents | kg | 8010 | 5
9 | S-1 Paneļu ārsienas siltinājums | Apmetuma sistēma virs siltinājuma (AS-1 vai AS-2) Siltinājums - akmensvate (Technofacade Cottage vai ekvivalents) λ=0,036W/m²K b=150mm, Līmjava, Grunts, Esošā siena - vieglbetona panelis b=250mm | m² | 660
|  | akmensvate (PAROC Linio 10 vai ekviv.) λ=0,036W/m²K, b=150mm; | m² | 726
10 | S-2 Gala ārsienas siltinājums Lodžiju sānsienu siltinājums | Apmetuma sistēma virs siltinājuma (AS-1 vai AS-2) siltinājums - akmensvate (Technofacade Cottage vai ekvivalents) λ=0,036W/m²K b=150mm, Līmjava, Grunts, Esošā siena - vieglbetona paneļi b=410mm, vai lodžiju sānu paneļi b=160mm | m² | 698
|  | akmensvate (PAROC Linio 10 vai ekviv.) λ=0,036W/m²K, b=150mm; | m² | 781.76 | 1.12
11 | S7 sienas gali | Apmetuma sistēma virs siltinājuma ( AS-2) Putupolistirola plâksne, ekvivalnets Tenapors NEO EPS 100 λ=0,031 W/m²×K b=50mm, Lîmjava, Gruntējums. Esoša siena b=250mm | m² | 88.8
|  | Tenapors NEO EPS vai ekvivalents 100 λ=0,031 W/m²×K, b=50mm | m² | 99.456 | 1.12
12 | S8 ieejas mezgla sienu siltinâjums | Apmetuma sistēma virs siltinājuma (AS-3) Siltinājums - SPU materiāls (Kooltherm K5 vai ekvivalents, λ=0,021W/mK) b=70mm. Līmjava. Gruntējums. Esoša betona vai ķieģeļu mūra siena b=250*mm | m² | 25.2
|  | Kooltherm K5 vai ekvivalents, λ=0,021W/mK, b=70mm. | m² | 28.224 | 1.12
13 | P5 lodžiju paneļu apakšas siltinājums 1.stāvā | Esošs dzelzsbetona lodžijas panelis, Gruntējums, Līmjava Siltinājums -akmens vate (Technofacade Optima vai ekvivalents; λ=0,037W/mK) b=50mm, (dobuma vietā - 2x50mm) | m² | 130
|  | akmensvate (PAROC Linio 15 vai ekviv.) λ=0,037W/m²K, b=3×50=150mm; | m² | 145.6 | 1.12
|  | Dībeli virsmas klasifikācija ETA A,B,C,D,E, galvas Ø60, nagla tērauda Ø8-10, Punkta siltumatdeves koeficients 0,002 W/K, min iestrādes dziļums >35mm, vai ekvivalents 215mm | gb. | 8928 | 6
|  | Dībeli virsmas klasifikācija ETA A,B,C,D,E, galvas Ø60, nagla tērauda Ø8-10, Punkta siltumatdeves koeficients 0,002 W/K, min iestrādes dziļums >35mm, vai ekvivalents 135mm | gb. | 684 | 6
14 | līg.c. | 1. meh. klases apmetuma izveidošana: 1 kārtas armējošās javas un armējošā stikla šķiedras sieta uzklāšana (ekvivalents Ceresit CT 190), zemapmetuma grunts uzklāšana (ekvivalents Ceresit CT 16), dekoratīvā gatavā silikona apmetuma ar tonējumu uznešana (ekvivalents Ceresit CT174). | m² | 1602
|  | Līmjava Ceresit CT vai ekvivalents 190 | kg | 8010 | 5
|  | siets, 160 g/m² stikla šķiedra | m² | 1762.2 | 1.1
|  | Grunts Ceresit CT 16 vai ekvivalents | kg | 480.6 | 0.3
|  | Līmjava Ceresit CT 190 vai ekvivalents | kg | 8010 | 5
|  | Siliktā -silikona homogēnais apmetums Ceresit CT174 vai ekvivalents, 1,5mm graudu lielums | kg | 5927.4 | 3.7
|  | Paligmateriāli | kpl | 49 | 0.03
15 | līg.c. | Durvju un logu aiļu apdare ar akmensvates plātnēm (ekvivalents Paroc Linio 15) b=30mm, platums~ 0,15m* | m² | 454.281
|  | Grunts Cerasit CT 17 vai ekvivalents | kg | 136.2843 | 0.3
|  | Siltumizolācija sienām | m² | 499.7091 | 1.1
|  | Līmjava Ceresit CT180 vai ekvivalents | kg | 2044.2645 | 4.5
|  | Dībeli virsmas klasifikācija ETA A,B,C,D,E, galvas Ø60, nagla tērauda Ø8, Punkta siltumatdeves koeficients 0,002 W/K, min iestrādes dziļums >35mm, vai ekvivalents Eco 75mm | gb | 2271.405 | 5
|  | Līmjava Ceresit CT 190 vai ekvivalents | kg | 2271.405 | 5
|  | siets, 160 g/m² stikla šķiedra | m² | 499.7091 | 1.1
|  | Grunts Ceresit CT 16 vai ekvivalents | kg | 136.2843 | 0.3
|  | Līmjava Ceresit CT 190 vai ekvivalents | kg | 2271.405 | 5
|  | Siliktā -silikona homogēnais apmetums Ceresit CT174 vai ekvivalents, 1,5mm graudu lielums | kg | 1680.8397 | 3.7
16 | līg.c. | Lodžiju iekšējās pamata un sānu plaknes pārklašana ar homogēno apmetumu pēc šķēluma S5 un S5a | m² | 1460.8
|  | Grunts Ceresit CT 16 vai ekvivalents | kg | 438.24 | 0.3
|  | Siliktā -silikona homogēnais apmetums Ceresit CT174 vai ekvivalents, 1,5mm graudu lielums | kg | 5404.96 | 3.7
17 | līg.c. | Papildus armējums apkārrt loga un durvju ailām ar sietu , platums=0,3*0,5m | m² | 342.6
|  | Līmjava Ceresit CT 190 vai ekvivalents | kg | 1884.3 | 5
|  | siets, 160 g/m² stikla šķiedra | m² | 376.86 | 1.1
18 | līg.c. | Logu un durvju aiļu ārējo stūru armēšana ar sietu papildus sietu 0,3×0,5m no ailes un ailē (ekviv. Valmieras E-stikls) stiepes izturība >200N/5cm, Struktūras stabilitāte >22%, Atbilst REACH , sieta acojuma lielums 4×4mm. | m² | 138
|  | Līmjava Ceresit CT 190 vai ekvivalents | kg | 690 | 5
|  | siets, 160 g/m² stikla šķiedra | m² | 151.8 | 1.1
19 | līg.c. | hidroizlolācijas loksne, ekvivalents CONTEGA Exo | m | 3501.234
20 | līg.c. | difūzujas lenta ekvivalents CONTEGA SL | m | 1695.144
21 | līg.c. | Stūra profils EC S vai ekvivalents | m | 2273.56
22 | līg.c. | Loga pielaiduma profils EW vai ekvivalents | m | 2273.56
23 | līg.c. | Stūra lāsenis ED CO2 vai ekvivalents | m | 2273.56
24 | līg.c. | Palodzes montāžas profils EW US01 vai ekvivalents | m | 909.38
25 | līg.c. | Cokola profils EB PVC VARIO 220 vai ekvivalents | m | 789.26
26 | līg.c. | Stūra profils ar armējumu visā augstumā visos ēkas stūros | m | 360
27 | līg.c. | Metāla karoga kāta turētāja montāža | gb | 1
28 | līg.c. | Būvgružu savākšana un aizvešana | m³ | 100
|  | Gružu konteiners | gb | 15 | 0.14286
|  | Tiešās izmaksas kopā, t. sk. darba devēja sociālais nodoklis (%) | [9 empty] | 0 | 0 | 0 | 0 | 0
Sastādīja:
(paraksts un tā atšifrējums, datums)
Tāme sastādīta 201__. gada __.____________
Pārbaudīja
(paraksts un tā atšifrējums, datums)
Sertifikāta Nr.

## AR2
[6 empty] | Lokālā tāme Nr.: | 2
Ārsienu siltināšanas darbi ēkā nr.2
Būves nosaukums: Dzīvojamās māja
Objekta nosaukums: Dzīvojamās ēkas fasādes vienkāršota atjaunošana
Objekta adrese: Aisteres iela 7, Liepājā
Pasūtījuma Nr.WS-41-17
|  | Tāme sastādīta 2018.gada tirgus cenās, pamatojoties uz: |  | AR un BK | daļas rasējumiem | [9 empty] | Tāmes izmaksas euro: | 0
Tāme sastādīta 201__. gada __.____________
Nr.p.k. | Kods | Būvdarbu nosaukums | Mērvienība | Daudzums |  | Vienības izmaksas | [5 empty] | Kopā uz visu apjomu
[6 empty] | Laika norma, c/h | Darba apmaksas likme, euro/h | Darba alga, euro | Materiāli, euro | Mehānismi, euro | Summa, euro | Darbietilpība, c/h | Darba alga, euro | Materiāli, euro | Mehānismi, euro | Summa, euro
1 | 2 | 3 | 4 | 5 | 1 | 6 | 7 | 8 | 9 | 10 | 11 | 12 | 13 | 14 | 15 | 16
1 | līg.c. | Metāla nožogojuma montāža, h=2,0 m | m | 130.5
|  | Žogs 3,5×2m | gb | 37.2857 | 3.5
|  | Pēda | gb | 37.2857 | 3.5
2 | līg.c. | Signāllentes novilkšana. | m | 130.5
3 | līg.c. | Sastatņu montēšana | m² | 1435.5
|  | Sastatnes | m² | 1435.5 | 1
|  | celtniecības aizsargsiets | m² | 1579.05 | 1.1
4 | līg.c. | Moduļu tualetes uzstādīšana | gb | 1
|  | Tualetes izvešana | reizes | 5
5 | līg.c. | Moduļu mājas uzstādīšana. Paredzēts 24 cilvēkiem. | gb | 1
6 | līg.c. | Atkritumu konteineru izvietošana. | gb | 1
7 | līg.c. | Būvtāfeles uzstādīšana | gb | 1
8 | līg.c. | Ārsienu siltināšana ar akmensvati līmējot un piestiprinot to pie ārsienas ar mehāniskajiem stiprinājumiem | m² | 900.8
|  | Grunts Cerasit CT 17 vai ekvivalents | kg | 270.24 | 0.3
|  | Līmjava Ceresit CT 190 vai ekvivalents | kg | 4504 | 5
9 | S-1 Paneļu ārsienas siltinājums | Apmetuma sistēma virs siltinājuma (AS-1 vai AS-2) Siltinājums - akmensvate (Technofacade Cottage vai ekvivalents) λ=0,036W/m²K b=150mm, Līmjava, Grunts, Esošā siena - vieglbetona panelis b=250mm | m² | 309.6
|  | akmensvate (PAROC Linio 10 vai ekviv.) λ=0,036W/m²K, b=150mm; | m² | 340.56
10 | S-2 Gala ārsienas siltinājums Lodžiju sānsienu siltinājums | Apmetuma sistēma virs siltinājuma (AS-1 vai AS-2) siltinājums - akmensvate (Technofacade Cottage vai ekvivalents) λ=0,036W/m²K b=150mm, Līmjava, Grunts, Esošā siena - vieglbetona paneļi b=410mm, vai lodžiju sānu paneļi b=160mm | m² | 460
|  | akmensvate (PAROC Linio 10 vai ekviv.) λ=0,036W/m²K, b=150mm; | m² | 515.2 | 1.12
11 | S7 sienas gali | Apmetuma sistēma virs siltinājuma ( AS-2) Putupolistirola plâksne, ekvivalnets Tenapors NEO EPS 100 λ=0,031 W/m²×K b=50mm, Lîmjava, Gruntējums. Esoša siena b=250mm | m² | 51.8
|  | Tenapors NEO EPS 100 vai ekvivalents λ=0,031 W/m²×K, b=50mm | m² | 58.016 | 1.12
12 | S8 ieejas mezgla sienu siltinâjums | Apmetuma sistēma virs siltinājuma (AS-3) Siltinājums - SPU materiāls (Kooltherm K5 vai ekvivalents, λ=0,021W/mK) b=70mm. Līmjava. Gruntējums. Esoša betona vai ķieģeļu mūra siena b=250*mm | m² | 14.4
|  | Kooltherm K5 vai ekvivalents, λ=0,021W/mK, b=70mm. | m² | 16.128 | 1.12
13 | P5 lodžiju paneļu apakšas siltinājums 1.stāvā | Esošs dzelzsbetona lodžijas panelis, Gruntējums, Līmjava Siltinājums -akmens vate (Technofacade Optima vai ekvivalents; λ=0,037W/mK) b=50mm, (dobuma vietā - 2x50mm) | m² | 65
|  | akmensvate (PAROC Linio 15 vai ekviv.) λ=0,037W/m²K, b=3×50=150mm; | m² | 72.8 | 1.12
|  | Dībeli virsmas klasifikācija ETA A,B,C,D,E, galvas Ø60, nagla tērauda Ø8-10, Punkta siltumatdeves koeficients 0,002 W/K, min iestrādes dziļums >35mm, vai ekvivalents 215mm | gb. | 5007.6 | 6
|  | Dībeli virsmas klasifikācija ETA A,B,C,D,E, galvas Ø60, nagla tērauda Ø8-10, Punkta siltumatdeves koeficients 0,002 W/K, min iestrādes dziļums >35mm, vai ekvivalents 135mm | gb. | 397.2 | 6
14 | līg.c. | 1. meh. klases apmetuma izveidošana: 1 kārtas armējošās javas un armējošā stikla šķiedras sieta uzklāšana (ekvivalents Ceresit CT 190), zemapmetuma grunts uzklāšana (ekvivalents Ceresit CT 16), dekoratīvā gatavā silikona apmetuma ar tonējumu uznešana (ekvivalents Ceresit CT174). | m² | 900.8
|  | Līmjava Ceresit CT vai ekvivalents 190 | kg | 4504 | 5
|  | siets, 160 g/m² stikla šķiedra | m² | 990.88 | 1.1
|  | Grunts Ceresit CT 16 vai ekvivalents | kg | 270.24 | 0.3
|  | Līmjava Ceresit CT 190 vai ekvivalents | kg | 4504 | 5
|  | Siliktā -silikona homogēnais apmetums Ceresit CT174 vai ekvivalents, 1,5mm graudu lielums | kg | 3332.96 | 3.7
|  | Paligmateriāli | kpl | 28 | 0.03
15 | līg.c. | Durvju un logu aiļu apdare ar akmensvates plātnēm (ekvivalents Paroc Linio 15) b=30mm, platums~ 0,15m* | m² | 220.7385
|  | Grunts Cerasit CT 17 vai ekvivalents | kg | 66.2216 | 0.3
|  | Siltumizolācija sienām | m² | 242.8124 | 1.1
|  | Līmjava Ceresit CT180 vai ekvivalents | kg | 993.3232 | 4.5
|  | Dībeli virsmas klasifikācija ETA A,B,C,D,E, galvas Ø60, nagla tērauda Ø8, Punkta siltumatdeves koeficients 0,002 W/K, min iestrādes dziļums >35mm, vai ekvivalents Eco 75mm | gb | 1103.6925 | 5
|  | Līmjava Ceresit CT 190 vai ekvivalents | kg | 1103.6925 | 5
|  | siets, 160 g/m² stikla šķiedra | m² | 242.8124 | 1.1
|  | Grunts Ceresit CT 16 vai ekvivalents | kg | 66.2215 | 0.3
|  | Līmjava Ceresit CT 190 vai ekvivalents | kg | 1103.6925 | 5
|  | Siliktā -silikona homogēnais apmetums Ceresit CT174 vai ekvivalents, 1,5mm graudu lielums | kg | 816.7324 | 3.7
16 | līg.c. | Lodžiju iekšējās pamata un sānu plaknes pārklašana ar homogēno apmetumu pēc šķēluma S5 | m² | 803
|  | Grunts Ceresit CT 16 vai ekvivalents | kg | 240.9 | 0.3
|  | Siliktā -silikona homogēnais apmetums Ceresit CT174 vai ekvivalents, 1,5mm graudu lielums | kg | 2971.1 | 3.7
17 | līg.c. | Papildus armējums apkārrt loga un durvju ailām ar sietu , platums=0,3*0,5m | m² | 342.6
|  | Līmjava Ceresit CT 190 vai ekvivalents | kg | 1884.3 | 5
|  | siets, 160 g/m² stikla šķiedra | m² | 376.86 | 1.1
18 | līg.c. | Logu un durvju aiļu ārējo stūru armēšana ar sietu papildus sietu 0,3m platumā no ailes un ailē (ekviv. Valmieras E-stikls) stiepes izturība >200N/5cm, Struktūras stabilitāte >22%, Atbilst REACH , sieta acojuma lielums 4×4mm. | m² | 220.7385
|  | Līmjava Ceresit CT 190 vai ekvivalents | kg | 1103.6925 | 5
|  | siets, 160 g/m² stikla šķiedra | m² | 242.8124 | 1.1
19 | līg.c. | hidroizlolācijas loksne, ekvivalents CONTEGA Exo | m | 3501.234
20 | līg.c. | difūzujas lenta ekvivalents CONTEGA SL | m | 1695.144
21 | līg.c. | Stūra profils EC S vai ekvivalents | m | 2273.56
22 | līg.c. | Loga pielaiduma profils EW vai ekvivalents | m | 2273.56
23 | līg.c. | Stūra lāsenis ED CO2 vai ekvivalents | m | 2273.56
24 | līg.c. | Palodzes montāžas profils EW US01 vai ekvivalents | m | 909.38
25 | līg.c. | Cokola profils EB PVC VARIO 220 vai ekvivalents | m | 789.26
26 | līg.c. | Stūra profils ar armējumu visā augstumā visos ēkas stūros | m | 360
27 | līg.c. | Metāla karoga kāta turētāja montāža | gb | 1
28 | līg.c. | Būvgružu savākšana un aizvešana | m³ | 100
|  | Gružu konteiners | gb | 15 | 0.14286
|  | Tiešās izmaksas kopā, t. sk. darba devēja sociālais nodoklis (%) | [9 empty] | 0 | 0 | 0 | 0 | 0
Sastādīja:
(paraksts un tā atšifrējums, datums)
Tāme sastādīta 201__. gada __.____________
Pārbaudīja
(paraksts un tā atšifrējums, datums)
Sertifikāta Nr.

## L1
Lokālā tāme Nr.: | [9 empty] | 3
Logu nomaiņa, tsk. Lodžijas ēkā nr.1
Būves nosaukums: Dzīvojamās māja
Objekta nosaukums: Dzīvojamās ēkas fasādes vienkāršota atjaunošana
Objekta adrese: Aisteres iela 7, Liepājā
Pasūtījuma Nr.WS-41-17
|  | Tāme sastādīta 2018.gada tirgus cenās, pamatojoties uz: |  |  |  |  | AR un BK | daļas rasējumiem | [9 empty] | Tāmes izmaksas euro: | 0
Tāme sastādīta 201__. gada __.____________
Nr.p.k. | Kods | Būvdarbu nosaukums |  |  |  | Mērvienība | Daudzums |  | Vienības izmaksas | [5 empty] | Kopā uz visu apjomu
[9 empty] | Laika norma, (c/h) | Darba samaksas likme (euro/h) | Darba alga (euro) | Materiāli (euro) | Mehānismi (euro) | Kopā (euro) | Darbietilpība (c/h) | Darba alga (euro) | Materiāli (euro) | Mehānismi (euro) | Summa (euro)
1 | 2 | 3 |  |  |  | 4 | 5 |  | 6 | 7 | 8 | 9 | 10 | 11 | 12 | 13 | 14 | 15 | 16
1 | līg.c. | Esošo skārda āra palodžu demontāža, b=0,25 |  |  |  | m | 828.723
2 | līg.c. | Veco koka logu un durvju demontāža (ieskaitot esošo lodžiju aizstiklojumu), t.sk. iekšējās un ārējās palodzes |  |  |  | m² | 380.39
3 | līg.c. | Esosošo dz-betona lodžiju plātņu 1×3m*, t.sk. metāla stiprinājuma detaļu demontāža |  |  |  | kpl. | 89
|  | PVC bloks ar stikla paketi Ug; Uf atbilstoši pasūtītāja vai lietotāja vēlmēm Siltuma caurlaidības koef.: Uw 1,1 W / m² K. Rāmis Dziļums: 72mm (pēc izvēles 82mm rāmja konstrukcija) / Logu vēja noturības klase- ne zemāka par C2 (pēc LVS EN 12210) Logu gaisa caurlaidības klase - ne zemāka par 3 (pēc LVS EN 12207). ūdensnecaurlaidības kalse - 8A (pēc LVS EN 12208) | daudzums | L | h | m²
Atbilstoši pecifikācijas lapai AR-12i
4 | līg.c. | L1 | 0 | 1.2 | 1.5 | m² | 0
5 | līg.c. | L2 | 27 | 1.2 | 1.5 | m² | 48.6
6 | līg.c. | L3 | 0 | 1 | 1.5 | m² | 0
7 | līg.c. | L4 | 17 | 1 | 1.5 | m² | 25.5
8 | līg.c. | L5 | 0 | 1.7 | 1.5 | m² | 0
9 | līg.c. | L6 | 3 | 1.7 | 1.5 | m² | 7.65
10 | līg.c. | L7 | 0 | 1.8 | 1.5 | m² | 0
11 | līg.c. | L8 | 10 | 1.8 | 1.5 | m² | 27
12 | līg.c. | L9 | 0 | 2.5 | 1.5 | m² | 0
13 | līg.c. | 0 | 0 | 0 | 0 | m² | 0
14 | līg.c. | L11 | 0 | 1.7 | 0.57 | m² | 0
15 | līg.c. | L12 | 0 | 2.1 | 0.8 | m² | 0
16 | līg.c. | LODŽIJAS
17 | līg.c. | L14 | 16 | 3.04 | 1.45 | m² | 70.528
18 | līg.c. | esošās demotējamas un atliekamas L15 | 6 | 3.04 | 1.45 | m² | 26.448
19 | līg.c. | L16 | 46 | 6.24 | 1.45 | m² | 416.208
20 | līg.c. | esošās demotējamas un atliekamas L17 | 21 | 6.24 | 1.45 | m² | 190.008
21 | līg.c. | PVC nosegas 50*15. Stiprinās ar skrūvējamiem nipeļiem uz kuriem nostirpina nosegu |  |  |  | m | 258.1
|  | Skrūvējamo nipeļu nostirpināšana |  |  |  | gb | 1290.5
22 | līg.c. | Logu montāžas palīgmateriāli uz apjomu |  |  |  | m² | 811.942
|  | montāžas skavas |  |  |  | gb | 2112 | 2.6
|  | dibeļi |  |  |  | gb | 1624 | 2
|  | montāžas puta |  |  |  | l | 325 | 0.4
|  | skrūves |  |  |  | gb | 2030 | 2.5
|  | hermētiķis SILIKON vai ekvivalents |  |  |  | l | 202.99 | 0.25
|  | palodzes profils |  |  |  | m | 1351.68 | 0.64
Alumīnija konstrukcijas stiklotas pusotrviru ārdurvis ar siltinājumu, rokturi, eņģēm, ar pašaizvēršanās mehānismu, speciālām blīvgumijām un piedurlīstēm, vienpuktu slēdzeni un mehānisko koda atslēgu. Siltuma caurlaidības koef. Uw:stikla paketei 0,9w/m²×K, Uw:1,6w/m²xK, tonis RAL 7005
23 | līg.c. | D1 | 4 | 1.27 | 2.1 | m² | 10.668
24 | līg.c. | D2 | 0 | 1.27 | 2.1 | m² | 0
25 | līg.c. | D2* | 2 | 1.27 | 2.1 | m² | 5.334
26 | līg.c. | D3 | 0 | 0.7 | 2.1 | m² | 0
27 | līg.c. | D4 | 29 | 0.7 | 2.1 | m² | 42.63
28 | līg.c. | D5 | 4 | 0.95 | 1.9 | m² | 7.22
29 | līg.c. | Durvju montāžas palīgmateriāli uz apjomu |  |  |  | m² | 65.852
|  | montāžas skavas |  |  |  | gb | 172 | 2.6
|  | dibeļi |  |  |  | gb | 132 | 2
|  | montāžas puta |  |  |  | l | 27 | 0.4
|  | skrūves |  |  |  | gb | 165 | 2.5
|  | hermētiķis SILIKON vai ekvivalents |  |  |  | l | 16.47 | 0.25
30 | līg.c. | Atvērumu izveide ārsienā ventilācijas vārstu montāžai
31 | līg.c. | garenfasādēs aiz lodžiju stiklojuma R1 | 45 | 0.14 | 0.14 | m² | 0.882
32 | līg.c. | sendvičapneļos R2 | 45 | 0.14 | 0.14 | m² | 0.882
33 | līg.c. | garenfasādēs R3 | 13 | 0.14 | 0.14 | m² | 0.2548
34 | līg.c. | pagrabā R4 | 36 | 0.14 | 0.14 | m² | 0.7056
35 | līg.c. | Cinkota metāla žalūzija bēniņos komplektā ar montāžas rāmi. malas veidotas ar lāseni R5 | 8 | 2.2 | 0.6 | m² | 10.56
36 | līg.c. | Cinkota metāla žalūzija bēniņos R6 | 8 | 1.2 | 0.4 | m² | 3.84
37 | līg.c. | Ventsys vai ekvivalents svaiga gaisa pieplūdes vārsta montāža visu logu veramās vērtnes blīvgumijā |  |  |  | gb | 386
Lodžiju norobežojošo margu-sendviča paneļu montāža ar iespēju izmantot standarta paneļu toņu pārklājumu
38 | līg.c. | M1 - Lodžiju margu- sendviča tipa paneļu tonis RAL 9007 | 39 | 6.24 | 1.1 | m² | 267.696
39 | līg.c. | M2 - Lodžiju margu- sendviča tipa paneļu tonis RAL 9008 | 12 | 3.04 | 1.1 | m² | 40.128
40 | līg.c. | M3 - Lodžiju margu- sendviča tipa paneļu tonis RAL 7016 | 28 | 6.24 | 1.1 | m² | 192.192
41 | līg.c. | M4 - Lodžiju margu- sendviča tipa paneļu t tonis RAL 7017 | 10 | 3.04 | 1.1 | m² | 33.44
42 | līg.c. | Sendviča paneļu montāžas palīgmateriāli uz apjomu |  |  |  | m² | 533.456
|  | montāžas skavas |  |  |  | gb | 1387 | 2.6
|  | dibeļi |  |  |  | gb | 1067 | 2
|  | montāžas puta |  |  |  | l | 214 | 0.4
|  | skrūves |  |  |  | gb | 1334 | 2.5
|  | hermētiķis SILIKON vai ekvivalents |  |  |  | l | 133.37 | 0.25
|  | palodzes profils |  |  |  | m | 342 | 0.64
43 | līg.c. | Iekštelpu sienu atjaunošanas apdares darbi ap logu ailēm 0,1m |  |  |  | m² | 153.289
|  | stūra profils (ekviv. Sakret ALB-EC-U-R250 ). |  |  |  | m | 45.99 | 0.3
|  | mitrumizturīgā ģipškartona plātne GKBI vai ekvivalents |  |  |  | m² | 183.95 | 1.2
|  | vate 20mm |  |  |  | m² | 183.95 | 1.2
|  | Līmjava ekviv. Ceresit CT 190 |  |  |  | kg | 567.17 | 3.7
|  | špaktele ekviv.Vetonit LR |  |  |  | kg | 122.64 | 0.8
|  | Krāsa ekviv. Ceresit CT 48 |  |  |  | kg | 61.32 | 0.4
|  | Līmlente |  |  |  | gb | 8 | 0.05
44 | līg.c. | Jaunu iekšējo PVC palodžu montāža nomainajamiem logiem 0,15m platumā |  |  |  | m | 564.924
45 | līg.c. | Atvērumu Ø120*mm izveide garensienās paredzamā ventilācijas vārsta ar termostata montāžai Ø100 |  |  |  | gb. | 45
46 | līg.c. | Ventilācijas atvērumu Ø110*mm izveide un vārstu Ø100 montāža sendviča tipa margās |  |  |  | gb. | 89
47 | līg.c. | Būvgružu savākšana un aizvešana |  |  |  | m³ | 28.5656
|  | Gružu konteiners |  |  |  | gb | 5 | 0.14286
|  | Tiešās izmaksas kopā, t. sk. darba devēja sociālais nodoklis (%) | [6 empty] | 12: 0; 13: 0; 14: 0; 15: 0; 16: 0
Sastādīja:
(paraksts un tā atšifrējums, datums)
Tāme sastādīta 201__. gada __.____________
Pārbaudīja
(paraksts un tā atšifrējums, datums)
Sertifikāta Nr.

## L2
Lokālā tāme Nr.: | [9 empty] | 4
Logu nomaiņa, tsk. Lodžijas ēkā nr.2
Būves nosaukums: Dzīvojamās māja
Objekta nosaukums: Dzīvojamās ēkas fasādes vienkāršota atjaunošana
Objekta adrese: Aisteres iela 7, Liepājā
Pasūtījuma Nr.WS-41-17
|  | Tāme sastādīta 2018.gada tirgus cenās, pamatojoties uz: |  |  |  |  | AR un BK | daļas rasējumiem | [9 empty] | Tāmes izmaksas euro: | 0
Tāme sastādīta 201__. gada __.____________
Nr.p.k. | Kods | Būvdarbu nosaukums |  |  |  | Mērvienība | Daudzums |  | Vienības izmaksas | [5 empty] | Kopā uz visu apjomu
[9 empty] | Laika norma, (c/h) | Darba samaksas likme (euro/h) | Darba alga (euro) | Materiāli (euro) | Mehānismi (euro) | Kopā (euro) | Darbietilpība (c/h) | Darba alga (euro) | Materiāli (euro) | Mehānismi (euro) | Summa (euro)
1 | 2 | 3 |  |  |  | 4 | 5 |  | 6 | 7 | 8 | 9 | 10 | 11 | 12 | 13 | 14 | 15 | 16
1 | līg.c. | Esošo skārda āra palodžu demontāža, b=0,25 |  |  |  | m | 399.882
2 | līg.c. | Veco koka logu un durvju demontāža (ieskaitot esošo lodžiju aizstiklojumu), t.sk. iekšējās un ārējās palodzes |  |  |  | m² | 179.74
3 | līg.c. | Esosošo dz-betona lodžiju plātņu 1×3m*, t.sk. metāla stiprinājuma detaļu demontāža |  |  |  | kpl. | 46
|  | PVC bloks ar stikla paketi Ug; Uf atbilstoši pasūtītāja vai lietotāja vēlmēm Siltuma caurlaidības koef.: Uw 1,1 W / m² K. Rāmis Dziļums: 72mm (pēc izvēles 82mm rāmja konstrukcija) / Logu vēja noturības klase- ne zemāka par C2 (pēc LVS EN 12210) Logu gaisa caurlaidības klase - ne zemāka par 3 (pēc LVS EN 12207). ūdensnecaurlaidības kalse - 8A (pēc LVS EN 12208) | daudzums | L | h | m²
skatīt specifikāciju AR-13
4 | līg.c. | L1 | 0 | 1.2 | 1.5 | m² | 0
5 | līg.c. | L2 | 15 | 1.2 | 1.5 | m² | 27
6 | līg.c. | L3 | 0 | 1 | 1.5 | m² | 0
7 | līg.c. | L4 | 6 | 1 | 1.5 | m² | 9
8 | līg.c. | L5 | 0 | 1.7 | 1.5 | m² | 0
9 | līg.c. | L6 | 3 | 1.7 | 1.5 | m² | 7.65
10 | līg.c. | L7 | 0 | 1.8 | 1.5 | m² | 0
11 | līg.c. | L8 | 6 | 1.8 | 1.5 | m² | 16.2
12 | līg.c. | L9 | 0 | 2.5 | 1.5 | m² | 0
13 | līg.c. | L10 | 1 | 2.5 | 1.5 | m² | 3.75
14 | līg.c. | L11 | 0 | 1.7 | 0.57 | m² | 0
15 | līg.c. | L12 | 0 | 2.1 | 0.8 | m² | 0
16 | līg.c. | LODŽIJAS
17 | līg.c. | L14 | 12 | 3.04 | 1.45 | m² | 52.896
18 | līg.c. | esošās demotējamas un atliekamas L15 | 6 | 3.04 | 1.45 | m² | 26.448
19 | līg.c. | L16 | 22 | 6.24 | 1.45 | m² | 199.056
20 | līg.c. | esošās demotējamas un atliekamas L17 | 6 | 6.24 | 1.45 | m² | 54.288
21 | līg.c. | PVC nosegas 50*15. Stiprinās ar skrūvējamiem nipeļiem uz kuriem nostirpina nosegu |  |  |  | m | 133.4
|  | Skrūvējamo nipeļu nostirpināšana |  |  |  | gb | 667
22 | līg.c. | Logu montāžas palīgmateriāli uz apjomu |  |  |  | m² | 396.288
|  | montāžas skavas |  |  |  | gb | 1031 | 2.6
|  | dibeļi |  |  |  | gb | 793 | 2
|  | montāžas puta |  |  |  | l | 159 | 0.4
|  | skrūves |  |  |  | gb | 991 | 2.5
|  | hermētiķis SILIKON vai ekvivalents |  |  |  | l | 99.08 | 0.25
|  | palodzes profils |  |  |  | m | 659.84 | 0.64
Alumīnija konstrukcijas stiklotas pusotrviru ārdurvis ar siltinājumu, rokturi, eņģēm, ar pašaizvēršanās mehānismu, speciālām blīvgumijām un piedurlīstēm, vienpuktu slēdzeni un mehānisko koda atslēgu. Siltuma caurlaidības koef. Uw:stikla paketei 0,9w/m²×K, Uw:1,6w/m²xK, tonis RAL 7005
23 | līg.c. | D1 | 2 | 1.27 | 2.1 | m² | 5.334
24 | līg.c. | D2 | 0 | 1.27 | 2.1 | m² | 0
25 | līg.c. | D3 | 0 | 0.7 | 2.1 | m² | 0
26 | līg.c. | D4 | 18 | 0.7 | 2.1 | m² | 26.46
27 | līg.c. | D5 | 2 | 0.95 | 1.9 | m² | 3.61
28 | līg.c. | Durvju montāžas palīgmateriāli uz apjomu |  |  |  | m² | 35.404
|  | montāžas skavas |  |  |  | gb | 93 | 2.6
|  | dibeļi |  |  |  | gb | 71 | 2
|  | montāžas puta |  |  |  | l | 15 | 0.4
|  | skrūves |  |  |  | gb | 89 | 2.5
|  | hermētiķis SILIKON vai ekvivalents |  |  |  | l | 8.86 | 0.25
29 | līg.c. | Atvērumu izveide ārsienā ventilācijas vārstu montāžai
30 | līg.c. | garenfasādēs aiz lodžiju stiklojuma R1 | 26 | 0.14 | 0.14 | m² | 0.5096
31 | līg.c. | sendvičapneļos R2 | 26 | 0.14 | 0.14 | m² | 0.5096
32 | līg.c. | garenfasādēs R3 | 2 | 0.14 | 0.14 | m² | 0.0392
33 | līg.c. | pagrabā R4 | 15 | 0.14 | 0.14 | m² | 0.294
34 | līg.c. | Cinkota metāla žalūzija bēniņos komplektā ar montāžas rāmi. malas veidotas ar lāseni R5 | 4 | 2.2 | 0.6 | m² | 5.28
35 | līg.c. | Cinkota metāla žalūzija bēniņos R6 | 4 | 1.2 | 0.4 | m² | 1.92
36 | līg.c. | Ventsys vai ekvivalents svaiga gaisa pieplūdes vārsta montāža visu logu veramās vērtnes blīvgumijā |  |  |  | gb | 180
Lodžiju norobežojošo margu-sendviča paneļu montāža ar iespēju izmantot standarta paneļu toņu pārklājumu
37 | līg.c. | M1 - Lodžiju margu- sendviča tipa paneļu tonis RAL 9007 | 16 | 6.24 | 1.1 | m² | 109.824
38 | līg.c. | M2 - Lodžiju margu- sendviča tipa paneļu tonis RAL 9008 | 10 | 3.04 | 1.1 | m² | 33.44
39 | līg.c. | M3 - Lodžiju margu- sendviča tipa paneļu tonis RAL 7016 | 12 | 6.24 | 1.1 | m² | 82.368
40 | līg.c. | M4 - Lodžiju margu- sendviča tipa paneļu t tonis RAL 7017 | 8 | 3.04 | 1.1 | m² | 26.752
41 | līg.c. | Sendviča paneļu montāžas palīgmateriāli uz apjomu |  |  |  | m² | 252.384
|  | montāžas skavas |  |  |  | gb | 657 | 2.6
|  | dibeļi |  |  |  | gb | 505 | 2
|  | montāžas puta |  |  |  | l | 101 | 0.4
|  | skrūves |  |  |  | gb | 631 | 2.5
|  | hermētiķis SILIKON vai ekvivalents |  |  |  | l | 63.1 | 0.25
|  | palodzes profils |  |  |  | m | 162 | 0.64
42 | līg.c. | Iekštelpu sienu atjaunošanas apdares darbi ap logu ailēm 0,1m |  |  |  | m² | 81.656
|  | stūra profils (ekviv. Sakret ALB-EC-U-R250 ). |  |  |  | m | 24.5 | 0.3
|  | mitrumizturīgā ģipškartona plātne GKBI vai ekvivalents |  |  |  | m² | 97.99 | 1.2
|  | vate 20mm |  |  |  | m² | 97.99 | 1.2
|  | Līmjava ekviv. Ceresit CT 190 |  |  |  | kg | 302.13 | 3.7
|  | špaktele ekviv.Vetonit LR |  |  |  | kg | 65.33 | 0.8
|  | Krāsa ekviv. Ceresit CT 48 |  |  |  | kg | 32.67 | 0.4
|  | Līmlente |  |  |  | gb | 5 | 0.05
43 | līg.c. | Jaunu iekšējo PVC palodžu montāža nomainajamiem logiem 0,15m platumā |  |  |  | m | 274.624
44 | līg.c. | Atvērumu Ø120*mm izveide garensienās paredzamā ventilācijas vārsta ar termostata montāžai Ø100 |  |  |  | gb. | 26
45 | līg.c. | Ventilācijas atvērumu Ø110*mm izveide un vārstu Ø100 montāža sendviča tipa margās |  |  |  | gb. | 46
46 | līg.c. | Būvgružu savākšana un aizvešana |  |  |  | m³ | 14.0896
|  | Gružu konteiners |  |  |  | gb | 3 | 0.14286
|  | Tiešās izmaksas kopā, t. sk. darba devēja sociālais nodoklis (%) | [6 empty] | 12: 0; 13: 0; 14: 0; 15: 0; 16: 0
Sastādīja:
(paraksts un tā atšifrējums, datums)
Tāme sastādīta 201__. gada __.____________
Pārbaudīja
(paraksts un tā atšifrējums, datums)
Sertifikāta Nr.

## cokol1
Lokālā tāme Nr.: | [6 empty] | 5
Cokola siltināšanas darbi ēkā nr.1
Būves nosaukums: Dzīvojamās māja
Objekta nosaukums: Dzīvojamās ēkas fasādes vienkāršota atjaunošana
Objekta adrese: Aisteres iela 7, Liepājā
Pasūtījuma Nr.WS-41-17
|  | Tāme sastādīta 2018.gada tirgus cenās, pamatojoties uz: |  | AR un BK | daļas rasējumiem | [9 empty] | Tāmes izmaksas euro: | #REF!
Tāme sastādīta 201__. gada __.____________
Nr.p.k. | Kods | Būvdarbu nosaukums | Mērvienība | Daudzums |  | Vienības izmaksas | [5 empty] | Kopā uz visu apjomu
[6 empty] | Laika norma, c/h | Darba apmaksas likme, euro/h | Darba alga, euro | Materiāli, euro | Mehānismi, euro | Summa, euro | Darbietilpība, c/h | Darba alga, euro | Materiāli, euro | Mehānismi, euro | Summa, euro
1 | 2 | 3 | 4 | 5 |  | 6 | 7 | 8 | 9 | 10 | 11 | 12 | 13 | 14 | 15 | 16
1 | līg.c. | Betona apmales demontāža | m³ | 18.3
2 | līg.c. | Cokola apmetuma nokalšana | m² | 147
3 | līg.c. | Grunts rakšanas darbi 1,2m dziļumā,1000 mm platumā | m³ | 252
4 | līg.c. | Cokola sienas sagatavošana siltināšanai - virsmu notīrīšana un gruntēšana, | m² | 357
|  | Grunts | kg | 107.1 | 0.3
5 | līg.c. | Jaunas šķidrās hidroizolācijas uzklāšana visā siltinājuma augstumā | m² | 357
|  | hidroizolācija | kg | 1071 | 3
6 | līg.c. | Putupolistirola plāksne, (ekvivalents Tenapors NEO EPS 100 λ=0,031 W/m²×K); b=150mm Līmjava, Vertikālā hidroizolācija, Gruntējums Esoša siena/ribotais panelis b=350/140mm | m² | 357
|  | Siltumizolācija Tenapors Neo EPS 100 vai ekvivalents | m² | 374.85 | 1.05
|  | Grunts Cerasit CT 17 vai ekvivalents | kg | 107.1 | 0.3
|  | Līmjava CERESIT ZS vai ekvivalents | kg | 1785 | 5
|  | Dībeli EJOT H3 195mm vai ekvivalents | gb. | 2142 | 6
7 | līg.c. | Atrakto vietu aizbēršana ar minerālgrunti | m³ | 252
8 | līg.c. | Cokola apmešana ar apmetumu uz minerālšķiedru sieta (b=7mm) un krāsošana pēc sistēmas AS-1, 0,7m augtumā | m² | 147
|  | Armējošā līmjava CERESIT ZU vai ekvivalents | kg | 735 | 5
|  | Siets stikla šķiedras divās kārtās | m² | 323.4 | 2.2
|  | Līmjava Ceresit CT 190 vai ekvivalents | kg | 735 | 5
|  | Grunts Ceresit CT 16 vai ekvivalents | kg | 44.1 | 0.3
|  | Krāsa | kg | 88.2 | 0.6
|  | Paligmateriāli | kpl | 14 | 0.09
Jaunu bruģakmens lietusūdens novadīšanas apmaļu ierīkošana:
9 | līg.c. | Ģeotekstilas pleves ieklāšana | m² | 152
10 | līg.c. | Šķembas (fr.40-70mm) kārtas ieklāšana 100mm | m² | 152
|  | šķembas | m³ | 16.72 | 0.11
11 | līg.c. | Šķembu fr.0-40mm ieklāšana, biezums 50mm | m² | 152
|  | šķembas | m³ | 7.6 | 0.05
12 | līg.c. | Grants izsijas slāņa izveidošana, biezums 50mm | m² | 152
|  | grants | m³ | 7.6 | 0.05
13 | līg.c. | Betona bruģakmens ieklāšana, biezums 60mm | m² | 152
|  | Betona bruģis | m² | 159.6 | 1.05
|  | Izsijas -30mm | m³ | 4.79 | 0.03
14 | līg.c. | Bortakmens 80x200x1000 montēšana | m | 182
15 | līg.c. | Betons B7,5 pamatu izveidošana betona bortakmens apmalei | m³ | 1.456
|  | betons | m³ | 2.184 | 1.5
Gaismas aku betona grīdu remonts.
16 | līg.c. | Esošās betona šahtu demontāža | kmpl. | 8
17 | līg.c. | Keramzītbetona bloku mūra mūrēšana 3Mpa, armējot katrā 3. šuvē, b=400 mm: | m³ | 2.88
|  | java M100; | m³ | 0.432 | 0.15
|  | armējums 2×Ø4, b=31mm | m | 23.04 | 1.15
|  | bloki; | m³ | 2.6784 | 0.93
18 | līg.c. | Minerālgrunts aizpildījums demontētās šahtas vietā | m³ | 1.3392
|  | Minerālgrunts fr.0-2.mm | m³ | 1.4731 | 1.1
|  | Tiešās izmaksas kopā, t. sk. darba devēja sociālais nodoklis (%) |  |  |  | 12: 0; 13: 0; 14: 0; 15: 0; 16: 0
Sastādīja:
(paraksts un tā atšifrējums, datums)
Tāme sastādīta 201__. gada __.____________
Pārbaudīja
(paraksts un tā atšifrējums, datums)
Sertifikāta Nr.

## cokol2
Lokālā tāme Nr.: | [6 empty] | 6
Cokola siltināšanas darbi ēkā nr.2
Būves nosaukums: Dzīvojamās māja
Objekta nosaukums: Dzīvojamās ēkas fasādes vienkāršota atjaunošana
Objekta adrese: Aisteres iela 7, Liepājā
Pasūtījuma Nr.WS-41-17
|  | Tāme sastādīta 2018.gada tirgus cenās, pamatojoties uz: |  | AR un BK | daļas rasējumiem | [9 empty] | Tāmes izmaksas euro: | 0
Tāme sastādīta 201__. gada __.____________
Nr.p.k. | Kods | Būvdarbu nosaukums | Mērvienība | Daudzums |  | Vienības izmaksas | [5 empty] | Kopā uz visu apjomu
[6 empty] | Laika norma, c/h | Darba apmaksas likme, euro/h | Darba alga, euro | Materiāli, euro | Mehānismi, euro | Summa, euro | Darbietilpība, c/h | Darba alga, euro | Materiāli, euro | Mehānismi, euro | Summa, euro
1 | 2 | 3 | 4 | 5 |  | 6 | 7 | 8 | 9 | 10 | 11 | 12 | 13 | 14 | 15 | 16
1 | līg.c. | Betona apmales demontāža | m³ | 13.05
2 | līg.c. | Cokola apmetuma nokalšana | m² | 147
3 | līg.c. | Grunts rakšanas darbi 1,2m dziļumā,1000 mm platumā | m³ | 104.4
4 | līg.c. | Cokola sienas sagatavošana siltināšanai - virsmu notīrīšana un gruntēšana, | m² | 147.9
|  | Grunts | kg | 44.37 | 0.3
5 | līg.c. | Jaunas šķidrās hidroizolācijas uzklāšana visā siltinājuma augstumā | m² | 147.9
|  | hidroizolācija | kg | 443.7 | 3
6 | līg.c. | Putupolistirola plāksne, (ekvivalents Tenapors NEO EPS 100 λ=0,031 W/m²×K); b=150mm Līmjava, Vertikālā hidroizolācija, Gruntējums Esoša siena/ribotais panelis b=350/140mm | m² | 147.9
|  | Siltumizolācija Tenapors Neo EPS 100 vai ekvivalents | m² | 155.3 | 1.05
|  | Grunts Cerasit CT 17 vai ekvivalents | kg | 44.37 | 0.3
|  | Līmjava CERESIT ZS vai ekvivalents | kg | 739.5 | 5
|  | Dībeli EJOT H3 195mm vai ekvivalents | gb. | 888 | 6
7 | līg.c. | Atrakto vietu aizbēršana ar minerālgrunti | m³ | 104.4
8 | līg.c. | Cokola apmešana ar apmetumu uz minerālšķiedru sieta (b=7mm) un krāsošana pēc sistēmas AS-1, 0,7m augtumā | m² | 60.9
|  | Armējošā līmjava CERESIT ZU vai ekvivalents | kg | 304.5 | 5
|  | Siets stikla šķiedra | m² | 133.98 | 2.2
|  | Līmjava Ceresit CT 190 vai ekvivalents | kg | 304.5 | 5
|  | Grunts Ceresit CT 16 vai ekvivalents | kg | 18.27 | 0.3
|  | Krāsa | kg | 36.54 | 0.6
|  | Paligmateriāli | kpl | 6 | 0.09
Jaunu bruģakmens lietusūdens novadīšanas apmaļu ierīkošana:
9 | līg.c. | Ģeotekstilas pleves ieklāšana | m² | 55
10 | līg.c. | Šķembas (fr.40-70mm) kārtas ieklāšana 100mm | m² | 55
|  | šķembas | m³ | 6.05 | 0.11
11 | līg.c. | Šķembu fr.0-40mm ieklāšana, biezums 50mm | m² | 55
|  | šķembas | m³ | 2.75 | 0.05
12 | līg.c. | Grants izsijas slāņa izveidošana, biezums 50mm | m² | 55
|  | grants | m³ | 2.75 | 0.05
13 | līg.c. | Betona bruģakmens ieklāšana, biezums 60mm | m² | 55
|  | Betona bruģis | m² | 57.75 | 1.05
|  | Izsijas -30mm | m³ | 1.73 | 0.03
14 | līg.c. | Bortakmens 80x200x1000 montēšana | m | 82
15 | līg.c. | Betons B7,5 pamatu izveidošana betona bortakmens apmalei | m³ | 0.656
|  | betons | m³ | 0.984 | 1.5
Gaismas aku betona grīdu remonts.
16 | līg.c. | Esošās betona šahtu demontāža | kmpl. | 4
17 | līg.c. | Keramzītbetona bloku mūra mūrēšana 3Mpa, armējot katrā 3. šuvē, b=400 mm: | m³ | 1.44
|  | java M100; | m³ | 0.216 | 0.15
|  | armējums 2×Ø4, b=31mm | m | 11.52 | 1.15
|  | bloki; | m³ | 1.3392 | 0.93
18 | līg.c. | Minerālgrunts aizpildījums demontētās šahtas vietā | m³ | 0.6696
|  | Minerālgrunts fr.0-2.mm | m³ | 0.73656 | 1.1
|  | Tiešās izmaksas kopā, t. sk. darba devēja sociālais nodoklis (%) |  |  |  | 12: 0; 13: 0; 14: 0; 15: 0; 16: 0
Sastādīja:
(paraksts un tā atšifrējums, datums)
Tāme sastādīta 201__. gada __.____________
Pārbaudīja
(paraksts un tā atšifrējums, datums)
Sertifikāta Nr.

## pag1
Lokālā tāme Nr.: | [6 empty] | 7
Pagraba siltināšana ēkā nr.1
Būves nosaukums: Dzīvojamās māja
Objekta nosaukums: Dzīvojamās ēkas fasādes vienkāršota atjaunošana
Objekta adrese: Aisteres iela 7, Liepājā
Pasūtījuma Nr.WS-41-17
|  | Tāme sastādīta 2018.gada tirgus cenās, pamatojoties uz: |  | AR un BK | daļas rasējumiem | [9 empty] | Tāmes izmaksas euro: | 0
Tāme sastādīta 201__. gada __.____________
Nr.p.k. | Kods | Būvdarbu nosaukums | Mērvienība | Daudzums |  | Vienības izmaksas | [5 empty] | Kopā uz visu apjomu
[6 empty] | Laika norma, c/h | Darba apmaksas likme, euro/h | Darba alga, euro | Materiāli, euro | Mehānismi, euro | Summa, euro | Darbietilpība, c/h | Darba alga, euro | Materiāli, euro | Mehānismi, euro | Summa, euro
1 | 2 | 3 | 4 | 5 |  | 6 | 7 | 8 | 9 | 10 | 11 | 12 | 13 | 14 | 15 | 16
1 | līg.c. | Gružu izvākšanam, grīdas attīrīšana | m³ | 7.5
2 | līg.c. | Esošo koku k-ciju šķunīšu demontāža | m³ | 2.4
3 | līg.c. | Esošo silikātu ķieģeļu k-ciju šķunīšu demontāža | m³ | 9.72
4 | līg.c. | Dzelzsbetona pārsegumu notīrīšana, izlīdzināšana, sagatavošana siltināšanai | m² | 750
|  | Grunts Cerasit CT 17 vai ekvivalents | kg | 225 | 0.3
5 | līg.c. | Siltumizolācijas akmensvates lameļu līmēšana pie pārseguma apakšas (Rockwoll Fasrock G l≤0,037 W/m×K vai ekvivalents), b=150mm | m² | 750
|  | Siltumizolācija | m² | 825 | 1.1
|  | Līmjava CERESIT CT180 vai ekvivalents | kg | 3750 | 5
6 | līg.c. | Esošo apgaismojuma lampu un kabeļu instalācijas demontāža. | kmpl. | 1
7 | līg.c. | Būvgružu savākšana un aizvešana | m³ | 19.62
|  | Gružu konteiners | gb | 4 | 0.16
|  | Tiešās izmaksas kopā, t. sk. darba devēja sociālais nodoklis (%) |  |  |  | 12: 0; 13: 0; 14: 0; 15: 0; 16: 0
Sastādīja:
(paraksts un tā atšifrējums, datums)
Tāme sastādīta 201__. gada __.____________
Pārbaudīja
(paraksts un tā atšifrējums, datums)
Sertifikāta Nr.

## pag2
Lokālā tāme Nr.: | [6 empty] | 8
Pagraba siltināšana ēkā nr.2
Būves nosaukums: Dzīvojamās māja
Objekta nosaukums: Dzīvojamās ēkas fasādes vienkāršota atjaunošana
Objekta adrese: Aisteres iela 7, Liepājā
Pasūtījuma Nr.WS-41-17
|  | Tāme sastādīta 2018.gada tirgus cenās, pamatojoties uz: |  | AR un BK | daļas rasējumiem | [9 empty] | Tāmes izmaksas euro: | 0
Tāme sastādīta 201__. gada __.____________
Nr.p.k. | Kods | Būvdarbu nosaukums | Mērvienība | Daudzums |  | Vienības izmaksas | [5 empty] | Kopā uz visu apjomu
[6 empty] | Laika norma, c/h | Darba apmaksas likme, euro/h | Darba alga, euro | Materiāli, euro | Mehānismi, euro | Summa, euro | Darbietilpība, c/h | Darba alga, euro | Materiāli, euro | Mehānismi, euro | Summa, euro
1 | 2 | 3 | 4 | 5 |  | 6 | 7 | 8 | 9 | 10 | 11 | 12 | 13 | 14 | 15 | 16
1 | līg.c. | Gružu izvākšanam, grīdas attīrīšana | m³ | 3.28
2 | līg.c. | Esošo koku k-ciju šķunīšu demontāža | m³ | 5.76
3 | līg.c. | Esošo silikātu ķieģeļu k-ciju šķunīšu demontāža | m³ | 4.32
4 | līg.c. | Dzelzsbetona pārsegumu notīrīšana, izlīdzināšana, sagatavošana siltināšanai | m² | 328
|  | Grunts Cerasit CT 17 vai ekvivalents | kg | 98.4 | 0.3
5 | līg.c. | Siltumizolācijas akmensvates lameļu līmēšana pie pārseguma apakšas (Rockwoll Fasrock G l≤0,037 W/m×K vai ekvivalents), b=150mm | m² | 328
|  | Siltumizolācija | m² | 360.8 | 1.1
|  | Līmjava CERESIT CT180 vai ekvivalents | kg | 1640 | 5
6 | līg.c. | Esošo apgaismojuma lampu un kabeļu instalācijas demontāža. | kmpl. | 1
7 | līg.c. | Būvgružu savākšana un aizvešana | m³ | 13.36
|  | Gružu konteiners | gb | 3 | 0.16
|  | Tiešās izmaksas kopā, t. sk. darba devēja sociālais nodoklis (%) |  |  |  | 12: 0; 13: 0; 14: 0; 15: 0; 16: 0
Sastādīja:
(paraksts un tā atšifrējums, datums)
Tāme sastādīta 201__. gada __.____________
Pārbaudīja
(paraksts un tā atšifrējums, datums)
Sertifikāta Nr.

## bēniņi1
Lokālā tāme Nr.: | [6 empty] | 9
Bēniņu siltināšanas darbi ēkai nr.1(lielā)
Būves nosaukums: Dzīvojamās māja
Objekta nosaukums: Dzīvojamās ēkas fasādes vienkāršota atjaunošana
Objekta adrese: Aisteres iela 7, Liepājā
Pasūtījuma Nr.WS-41-17
|  | Tāme sastādīta 2018.gada tirgus cenās, pamatojoties uz: |  | AR un BK | daļas rasējumiem | [9 empty] | Tāmes izmaksas euro: | 0
Tāme sastādīta 201__. gada __.____________
Nr.p.k. | Kods | Būvdarbu nosaukums | Mērvienība | Daudzums |  | Vienības izmaksas | [5 empty] | Kopā uz visu apjomu
[6 empty] | Laika norma, c/h | Darba apmaksas likme, euro/h | Darba alga, euro | Materiāli, euro | Mehānismi, euro | Summa, euro | Darbietilpība, c/h | Darba alga, euro | Materiāli, euro | Mehānismi, euro | Summa, euro
1 | 2 | 3 | 4 | 5 |  | 6 | 7 | 8 | 9 | 10 | 11 | 12 | 13 | 14 | 15 | 16
Veicamie darbi bēniņu siltināšanai, vēdināšanas izvadiem, atvērumu aizpildīšanai. Ēka Nr.1
1 | līg.c. | Esošo bēniņu lūku demontāža (ar karkasu 800x1000) | gb | 4
2 | līg.c. | Ugunsdrošu (ugunsizturība EI30) bēniņu lūku montāža, nostiprināšana (esošie izmēri 800x1000) | gb | 4
3 | līg.c. | Gāzbetona bloku mūris, b=200; h=350, pa lūku perimetru, 0,4 m³ uz lūku; šuve stiegrota ar Ø8, l=4x4,8 m | m³ | 1.6
|  | Java M100 | m³ | 0.24 | 0.15
|  | Bloki | m³ | 1.49 | 0.93
|  | Paligmateriāli | kpl | 1 | 0.25
4 | līg.c. | Būvkalumi 100x100x100x2,5 mm, dībeļi M10x80, 2 gab uz detaļu, mūra enkurošanai pie pārseguma | gb | 40
5 | līg.c. | Esošā pārseguma virsmas attīrīšana, gružu izvākšana, virsmas izlīdzināšana | m² | 788
6 | līg.c. | Tvaika plēves, b=0,2 mm, ieklāšana | m² | 906
7 | līg.c. | Beramās akmens vates ieklāšana, ekvivav.Paroc BLT9, b=350 mm | m³ | 275.8
|  | Siltumizolācija | m³ | 317.17 | 1.15
8 | līg.c. | Dēļu laipu uzstādīšana: (elementi 900x1800 mm) | gb | 54
|  | * koka brusas ar prettrupes un pretuguns apstrādi 75×125(h)x1800 | m³ | 1.8
|  | * dēļi ar prettrupes un pretuguns apstrādi130×25(h)x900 | m³ | 1.6
|  | * gāzbetona bloki Eco Term Plus 300 vai ekvivalents (200x250x600), piezāģēts pēc gabarītiem 200x250x300 | m³ | 3.2
9 | līg.c. | Prettrupes un prettuguns sastāvs | m² | 230
|  | KA-1U vai ekvivalents | l | 69 | 0.3
|  | Vēdināšanas izvadi, 470x470 mm; h=2,1m - 22 gb; h=1m - 5 gb; no FIBO bloku mūra: | gb | 27
10 | līg.c. | * bēniņos esošo izvadu augšējo mūra kārtu atjaunošana: 2 kārtas, 510x510 mm, 27 izvadu pamatnes | m³ | 1.4045
|  | Java M100 | m³ | 0.36 | 0.25
|  | Paligmateriāli | kpl | 0.09 | 0.06
|  | Ķieģeļi | gb | 422 | 300
11 | līg.c. | * vēdināšanas izvadi no FIBO bloku mūra (0,47x0,47x2,1x22gb+0,47x0,47x1x5 gb, (stiegrot katru 3.šuvi) | m³ | 11.3101
|  | Java M100 | m³ | 1.7 | 0.15
|  | Bloki | m³ | 10.52 | 0.93
|  | Paligmateriāli | kpl | 3 | 0.25
12 | līg.c. | * izvadu sānu un augšējās mūra virsmas apmešana un krāsošana virsjumta daļā | m² | 47
|  | Špaktels | kg | 56.4 | 1.2
|  | Krāsa | kg | 29 | 0.6
13 | līg.c. | Skārda jumtiņu ierīkošana vēdināšanas izvadiem: | gb | 27
|  | * metāla enkurdetaļas - 4x40, l=500; 4 gab uz izvadu; kopā 108 gab; kop.L=54 m | kg | 67.392
|  | * metāla detaļa - 4x40 pa jumtiņa perimetru, l=1,9 m; 1 gab uz izvadu; kop.L=51,3 m | kg | 64.0224
|  | * ķīļenkuri M10x60 detaļu nostiprināšanai pie izvadu mūra, 2 gab uz detaļu | gb | 216
|  | * jumta skārds izvadu jumtiņu segumam; 0,7 m² uz jumtiņu | m² | 18.9
14 | līg.c. | * metāla detaļu pretkorozijas krāsošana | m² | 8.5
Izvadu pieslēgumu izveidošana no gludā jumta skārda pie jumta segumu:
15 | līg.c. | * gropes iefrēzēšana izvadu bloku mūrī 2 cm dziļi skārda ievietošanai | m | 51.3
16 | līg.c. | * gludā skārda losne, b=300, pēc vietas izlocīta gar izvadiem | m² | 15.39
17 | līg.c. | * šuvju hermetizēšana gar skārda pieslēgumiem | m | 51.3
18 | līg.c. | Atvērumu Ø500 aizbetonēšana pēc atkritumu vadu demontāžas (20 vietas); atvērumi 42x42cm - 5 gb: | m³ | 0.5
|  | * mitruma izturīgās OSB plātnes Ø500, b=25 mm, sagatavots kā veidnis | gb | 20
|  | * mitruma izturīgās OSB plātnes 420x420, b=25 mm, sagatavots kā veidnis | gb | 5
|  | * betons B20 F50, plātnes b=6 cm, kā arī dobumu aizpildīšanai panelī | m³ | 0.5
|  | * stiegru siets, Ø8AIII, 100x100 mm, sagatavots izmēram Ø500 | gb | 20
|  | * stiegru siets, Ø8AIII, 100x100 mm, sagatavots izmēram 420x420 | gb | 5
|  | * L 75x5 pa lūkas perimetru, l=15 cm, 8 gb uz atv., kop.L=30 m | kg | 174
|  | * ķīļenkuri Ø10x80, 1 gab uz detaļu, 8 gb uz atvērumu | gb | 200
19 | līg.c. | * metāla detaļu pretkorozijas krāsojums | m² | 9
20 | līg.c. | * Knauf CD profils vai ekvivalents, 60/80, dībeļots pie atvēruma sieniņas apakšējā daļā, l=1,5 m uz atvērumu | m | 37.5
21 | līg.c. | * atvēruma apšūšana ar pielāgotu, krāsotu ugunsdrošu ģipškartona plātni, b=15 mm | m² | 5
Plaisas, b=30 mm, remonts bēniņu pārsegumā (2 plaisas, ass 5-5; E-E);
22 | līg.c. | * plaisas iztīrīšana, aizpildīšana ar šuvju mastiku | m | 8
23 | līg.c. | * metāla plātņu -10x150x150 enkurošana pie pārseguma, 10 gb uz plaisu, kopā 20 gab | kg | 35.1
|  | * ķīmiskie dībeļi M16x200; 4 gab uz detaļu | gb | 80
24 | līg.c. | * stieņu Ø20, l=700, piemetināšana pie plātnēm, 20 gb, kop.L=14 m | kg | 34.524
25 | līg.c. | * metāla detaļu pretkorozijas krāsojums | m² | 1.5
|  | grunts Korrostop vai ekvivalents | kg | 0.6 | 0.4
26 | līg.c. | * metāla detaļu apbetonēšana ar smalku betonu B20, slāņa biezums 50 mm, josla 1x4* m | m² | 8
|  | betons | m³ | 0.4 | 0.05
Sakaru kabeļu pārvilkšanu firmas veic par saviem līdzekļiem. SIA "Ostkom" jāievēro norādes lapā BK-10
|  | Tiešās izmaksas kopā, t. sk. darba devēja sociālais nodoklis (%) |  |  |  | 12: 0; 13: 0; 14: 0; 15: 0; 16: 0
Sastādīja:
(paraksts un tā atšifrējums, datums)
Tāme sastādīta 201__. gada __.____________
Pārbaudīja
(paraksts un tā atšifrējums, datums)
Sertifikāta Nr.

## bēniņi2
Lokālā tāme Nr.: | [6 empty] | 10
Bēniņu siltināšanas darbi ēkai nr.2(mazā)
Būves nosaukums: Dzīvojamās māja
Objekta nosaukums: Dzīvojamās ēkas fasādes vienkāršota atjaunošana
Objekta adrese: Aisteres iela 7, Liepājā
Pasūtījuma Nr.WS-41-17
|  | Tāme sastādīta 2018.gada tirgus cenās, pamatojoties uz: |  | AR un BK | daļas rasējumiem | [9 empty] | Tāmes izmaksas euro: | 0
Tāme sastādīta 201__. gada __.____________
Nr.p.k. | Kods | Būvdarbu nosaukums | Mērvienība | Daudzums |  | Vienības izmaksas | [5 empty] | Kopā uz visu apjomu
[6 empty] | Laika norma, c/h | Darba apmaksas likme, euro/h | Darba alga, euro | Materiāli, euro | Mehānismi, euro | Summa, euro | Darbietilpība, c/h | Darba alga, euro | Materiāli, euro | Mehānismi, euro | Summa, euro
1 | 2 | 3 | 4 | 5 |  | 6 | 7 | 8 | 9 | 10 | 11 | 12 | 13 | 14 | 15 | 16
Veicamie darbi bēniņu siltināšanai, vēdināšanas izvadiem, atvērumu aizpildīšanai. Ēka Nr.2
1 | līg.c. | Esošo bēniņu lūku demontāža (ar karkasu 800x1000) | gb | 2
2 | līg.c. | Ugunsdrošu (ugunsizturība EI30) bēniņu lūku montāža, nostiprināšana (esošie izmēri 800x1000) | gb | 2
3 | līg.c. | Gāzbetona bloku mūris, b=200; h=350, pa lūku perimetru, 0,4 m³ uz lūku; šuve stiegrota ar Ø8, l=4x4,8 m | m³ | 0.8
|  | Java M100 | m³ | 0.12 | 0.15
|  | Bloki | m³ | 0.75 | 0.93
|  | Paligmateriāli | kpl | 1 | 0.25
4 | līg.c. | Būvkalumi 100x100x100x2,5 mm, dībeļi M10x80, 2 gab uz detaļu, mūra enkurošanai pie pārseguma | gb | 20
5 | līg.c. | Esošā pārseguma virsmas attīrīšana, gružu izvākšana, virsmas izlīdzināšana | m² | 346
6 | līg.c. | Tvaika plēves, b=0,2 mm, ieklāšana | m² | 398
7 | līg.c. | Beramās akmens vates ieklāšana, ekvivav.Paroc BLT9, b=350 mm | m³ | 121.1
|  | Siltumizolācija | m³ | 139.265 | 1.15
8 | līg.c. | Dēļu laipu uzstādīšana: (elementi 900x1800 mm) | gb | 19
|  | * koka brusas ar prettrupes un pretuguns apstrādi 75×125(h)x1800 | m³ | 0.6
|  | * dēļi ar prettrupes un pretuguns apstrādi130×25(h)x900 | m³ | 0.6
|  | * gāzbetona bloki Eco Term Plus 300 vai ekvivalents (200x250x600), piezāģēts pēc gabarītiem 200x250x300 | m³ | 1.1
9 | līg.c. | Prettrupes un prettuguns sastāvs | m² | 230
|  | KA-1U vai ekvivalents | l | 69 | 0.3
|  | Vēdināšanas izvadi, 470x470 mm; h=2,1m - 22 gb; h=1m - 5 gb; no FIBO bloku mūra: | gb | 13
10 | līg.c. | * bēniņos esošo izvadu augšējo mūra kārtu atjaunošana: 2 kārtas, 510x510 mm, 13 izvadu pamatnes | m³ | 0.67626
|  | Java M100 | m³ | 0.17 | 0.25
|  | Paligmateriāli | kpl | 0.05 | 0.06
|  | Ķieģeļi | gb | 203 | 300
11 | līg.c. | * vēdināšanas izvadi no FIBO bloku mūra (0,47x0,47x2,1x11gb+0,47x0,47x1x2 gb, (stiegrot katru 3.šuvi) | m³ | 5.5446
|  | Java M100 | m³ | 0.84 | 0.15
|  | Bloki | m³ | 5.16 | 0.93
|  | Paligmateriāli | kpl | 2 | 0.25
12 | līg.c. | * izvadu sānu un augšējās mūra virsmas apmešana un krāsošana virsjumta daļā | m² | 23
|  | Špaktels | kg | 27.6 | 1.2
|  | Krāsa | kg | 14 | 0.6
13 | līg.c. | Skārda jumtiņu ierīkošana vēdināšanas izvadiem: | gb | 27
|  | * metāla enkurdetaļas - 4x40, l=500; 4 gab uz izvadu; kopā 52 gab; kop.L=26 m | kg | 32.448
|  | * metāla detaļa - 4x40 pa jumtiņa perimetru, l=1,9 m; 1 gab uz izvadu; kop.L=24.7 m | kg | 30.8256
|  | * ķīļenkuri M10x60 detaļu nostiprināšanai pie izvadu mūra, 2 gab uz detaļu | gb | 104
|  | * jumta skārds izvadu jumtiņu segumam; 0,7 m² uz jumtiņu | m² | 9.1
14 | līg.c. | * metāla detaļu pretkorozijas krāsošana | m² | 4.1
Izvadu pieslēgumu izveidošana no gludā jumta skārda pie jumta segumu:
15 | līg.c. | * gropes iefrēzēšana izvadu bloku mūrī 2 cm dziļi skārda ievietošanai | m | 24.5
16 | līg.c. | * gludā skārda losne, b=300, pēc vietas izlocīta gar izvadiem | m² | 7.4
17 | līg.c. | * šuvju hermetizēšana gar skārda pieslēgumiem | m | 24.5
18 | līg.c. | Atvērumu Ø500 aizbetonēšana pēc atkritumu vadu demontāžas (12 vietas); atvērumi 420x420 - 2 gab: | m³ | 0.3
|  | * mitruma izturīgās OSB plātnes Ø500, b=25 mm, sagatavots kā veidnis | gb | 12
|  | * mitruma izturīgās OSB plātnes 420x420, b=25 mm, sagatavots kā veidnis | gb | 2
|  | * betons B20 F50, plātnes b=6 cm, kā arī dobumu aizpildīšanai panelī | m³ | 0.3
|  | * stiegru siets, Ø8AIII, 100x100 mm, sagatavots izmēram Ø500 | gb | 12
|  | * stiegru siets, Ø8AIII, 100x100 mm, sagatavots izmēram 420x420 | gb | 2
|  | * L 75x5 pa lūkas perimetru, l=15 cm, 8 gb uz atv., kop.L=14.4 m | kg | 83.52
|  | * ķīļenkuri Ø10x80, 1 gab uz detaļu, 8 gb uz atvērumu | gb | 96
19 | līg.c. | * metāla detaļu pretkorozijas krāsojums | m² | 5.4
20 | līg.c. | * Knauf CD profils vai ekvivalents, 60/80, dībeļots pie atvēruma sieniņas apakšējā daļā, l=1,5 m uz atvērumu | m | 19.5
21 | līg.c. | * atvēruma apšūšana ar pielāgotu, krāsotu ugunsdrošu ģipškartona plātni, b=15 mm | m² | 2.2
Sakaru kabeļu pārvilkšanu firmas veic par saviem līdzekļiem. SIA "Ostkom" jāievēro norādes lapā BK-10
|  | Tiešās izmaksas kopā, t. sk. darba devēja sociālais nodoklis (%) |  |  |  | 12: 0; 13: 0; 14: 0; 15: 0; 16: 0
Sastādīja:
(paraksts un tā atšifrējums, datums)
Tāme sastādīta 201__. gada __.____________
Pārbaudīja
(paraksts un tā atšifrējums, datums)
Sertifikāta Nr.

## jumt1
Lokālā tāme Nr.: | [6 empty] | 11
Jumta elementu virsmas remonts ēkai nr.1 (lielā)
Būves nosaukums: Dzīvojamās māja
Objekta nosaukums: Dzīvojamās ēkas fasādes vienkāršota atjaunošana
Objekta adrese: Aisteres iela 7, Liepājā
Pasūtījuma Nr.WS-41-17
|  | Tāme sastādīta 2018.gada tirgus cenās, pamatojoties uz: |  | BK | daļas rasējumiem | [9 empty] | Tāmes izmaksas euro: | 0
Tāme sastādīta 201__. gada __.____________
Nr.p.k. | Kods | Būvdarbu nosaukums | Mērvienība | Daudzums |  | Vienības izmaksas | [5 empty] | Kopā uz visu apjomu
[6 empty] | Laika norma, c/h | Darba apmaksas likme, euro/h | Darba alga, euro | Materiāli, euro | Mehānismi, euro | Summa, euro | Darbietilpība, c/h | Darba alga, euro | Materiāli, euro | Mehānismi, euro | Summa, euro
1 | 2 | 3 | 4 | 5 |  | 6 | 7 | 8 | 9 | 10 | 11 | 12 | 13 | 14 | 15 | 16
Jumta konstrukciju demontāžas darbi. Parapetu izbūve. Ēka Nr.1, t.sk. visu elementu atbilstoša utilizācija
1 | līg.c. | Dzelzsbetona jumtiņu, 0,3x6,3 m, demontāža, 26 gab, svars 0,31 T, skat..lapu BK-3 | T | 8.06
2 | līg.c. | Delzsbetona jumta paneļu, 3,2x5,5 m, demontāža, 35 gab, svars 3 T, skat.lapu BK-3 | T | 105
3 | līg.c. | Delzsbetona jumta tekņu, 1,6x6,4 m, demontāža, 8 gab, svars 4,58 T, skat.lapu BK-3 | T | 36.64
4 | līg.c. | Delzsbetona jumta tekņu, 1,6x3,2 m, demontāža, 4 gab, svars 2,4 T, skat.lapu BK-3 | T | 9.6
5 | līg.c. | Demontējams Eternit vai ekvivalents lokšņu jumts un koka atbalstkonstrukcijas pagaidu jumta zonā (paneļi demontēti), skat.lapu BK-3 | m² | 176
6 | līg.c. | Demontējamas pagaidu koka atbalstkonstrukcijas zem bojātiem jumta paneļiem, skat.norādes lapā BK-4 | m² | 36
7 | līg.c. | Demontējamas skārda ūdensnoteces teknes pagaidu jumtā, L=(6,4mx2+3,2m)=16 m; B=2,25 m (kopā ar uzliekumiem), BK-3 | m² | 36
8 | līg.c. | Demontējamas betona vēdināšanas izvadu caurules, Ø300, l=2 m, skat.lapu BK-3 | gb | 23
9 | līg.c. | Demontējami atkritumu vadi, Ø500, (bēniņos un virs jumta Ø300); H=16 m (ēkas augstums), skat.lapu BK-3 | gb | 4
10 | līg.c. | Nozāģējamas gāzbetona paneļu galasienas līdz parapeta līmenim; 0,71 m³ x8 vietas, skat.lapu BK--7 | m³ | 5.7
11 | līg.c. | Demontējami gāzbetona garensienu augšējie paneļi, h=1,8 m, b=250; kop.L=157 m, sk.lapu BK-4 | m³ | 70.7
12 | līg.c. | Demontējami dzelzsbetona kontrforsi (pēc tekņu demontāžas), 20 gab, 1 elementa svars 1 T; skat.lapu BK-4 | T | 20
13 | līg.c. | Nozāģējami dzelzsbetona kontrforsi pie garensienām, 36 gab, no h=1.8 m līdz 0.93 m, 0.063m³ un 1 elem.; skat.lapu BK-4 | m³ | 2.268
14 | līg.c. | Parapeta izbūve un apdare paneļu galasienām (siltināts parapets - 47,2 m; nesiltināts - 11,5 m): skat.lapu BK-5, BK-7
|  | * cementa java b=20 *mm uz paneļu augš.virsmas pēc galasienu nozāģēšanas līdz proj.līmenim | m² | 14.675
|  | * gāzbetona bloku mūris, b=250, h=265, l=5,75 m, 2 sienas - 1 m³; galasienu korei mūris - 0,2 m³ | m³ | 1.2
|  | * ekvivav.Paroc Linio 15, b=50, uz siltinātas paneļu sienas augšas, b=450, starp latām, L=47,2 m | m² | 1.062
|  | * ekvivav.Paroc Linio 15, b=50, uz nesiltinātas paneļu sienas augšas, b=250, starp latām, L=11,5 m | m² | 0.14375
|  | * antispetizētas slīpinātas, enkurotas koka latas 50x50÷70(h) x450, s=600 siltinātam parapetam | gb | 80
|  | * antispetizētas slīpinātas, enkurotas koka latas 50x50÷70(h) x250, s=600 nesiltinātam parapetam | gb | 20
|  | * ķīļenkuri 12x125, 2 gab uz latu (abiem parapetiem) | gb | 200
|  | * mitruma izturīga OSB plātne, b=18 mm, lentveida, b=450, naglota pie latas | m² | 21.24
|  | * mitruma izturīga OSB plātne, b=18 mm, lentveida, b=250, naglota pie latas | m² | 2.875
|  | * liekta metāla enkurdetaļa -4x40, l=800, s=600, skārda apliekšanai | gb | 80
|  | * liekta metāla enkurdetaļa -4x40, l=720, s=600, skārda apliekšanai | gb | 20
|  | * parapetu apšuvums ar skārdu RR23, b=0,85x47,2 m; b=0,77x11,5 m | m² | 48.975
15 | līg.c. | Veicamie būvdarbi galasienām pa asīm 5-5, E-E bēniņu zonā (lapa BK-7): | m | 58.7
|  | * esošās ailas daļēja aizmūrēšana ar gāzbetona bloku mūri, b=25 cm, atstājot ailu b=0,9 m | m³ | 3
|  | * metāla enkuri Ø10, l=300, ieurbti esošā sienā 15 cm un iemūrēti jaunā sienā 15 cm, s=400 | gb | 16
|  | * U-profila Nr.12 pārsedze uz cementa javas virs ailas 0,9 m, 2 gab uz ailu, l=1,4 m; kop.l=1,4x4=5,6 m | kg | 58.24
|  | * ribas -5x100, l=150; 6 gab uz ailu, profilu sajūgšanai augš- un apakšjoslām; kop.L=0,15x12=1,8 m | kg | 7.02
16 | līg.c. | * metāla detaļu pretkorozijas krāsojums | m² | 3
17 | līg.c. | * pārsedzes apmetums uz metāla sieta | m² | 1.5
|  | java | m³ | 0.045 | 0.03
|  | Metāla sieta Ø3, 50x50 mm | m² | 2 | 1.1
Jauna slīpā jumta konstrukciju izbūves apjomi pēc atsevišķi izstrādātiem rasējumiem
Veicamie darbi jumtu siltināšanai virs lodžijām un 5.stāva dzīvokļiem lodžiju zonā. Ēka Nr.1
Siltinātu jumtiņu izbūve virs 5.stāva lodžijām (norādes skat. lapā BK-5, BK-6)
18 | līg.c. | Esošās ruberoīda virsmas notīrīšana no gružiem, izlīdzināšana pēc izvērtējuma, kop.L=106 m, b=1.2 | m² | 127.2
19 | līg.c. | Skārda apšuvuma noņemšana no lodžijas jumta paneļa priekš- un malām, b=300, kop.L=130 m | m² | 39
20 | līg.c. | Atbalsta joslas, b=100, attīrīšana koka brusas enkurošanas vietā (tikai grenvirzienā) | m | 106
21 | līg.c. | Antiseptizētas koka brusas 100x200(h) enkurošana garenvirzienā, l=106m;16 vietās, l=1m, lodžiju galos; L=122 m | m³ | 2.44
22 | līg.c. | Leņķprofils L100x7, l=100; brusas enkurošanai; s=500, 244 gab, kop.L=24.4 m | kg | 263.276
23 | līg.c. | Metāla detaļu pretkorozijas krāsošana | m² | 11
|  | Ķīļenkuri M10x110, 1 gab uz detaļu | gb | 244
|  | Kokskrūves Ø8x80, 1 gab uz detaļu | gb | 244
|  | Antisept.koka spāru 50x200, l=1,1m, uzstādīšana, 125 gb; (būvkalumi pie sienas un brusas) | m³ | 1.38
|  | Būvkalumi 80x80x80x2,5 - 2 gab uz spāri | gb | 250
24 | līg.c. | Putupoliuretāna siltinājums, b=200, 1.1 m platā joslā, L=106 m | m³ | 23.32
25 | līg.c. | Lodžijas jumta priekšmalas siltināšana ar apdari; apdare arī sānu malām, kuru siltin.sk.AR daļā: | m | 106
|  | * lodžijas paneļu priekšējās malas siltinājums ar Linio 15 vai ekvivalents, b=50 mm, h=500* mm, L=106 m | m² | 53
|  | * metināta pielāgota detaļa -4x50x200, enkurota pie lodžijas paneļa sānu malas, apšuvuma detaļas nostiprināšanai, s=500; 244 gab uz ēku, kop.L=49 m | kg | 76.44
|  | * ķīļenkuri M10, l=60, 1 gab uz detaļu | gb | 244
|  | * liekta metāla detaļa -4x40x700* skārda aplocīšanai, s=500, 244 gab, kop.l=171 m | kg | 213.408
|  | * kokskrūves, Ø8x100, detaļas enkurošanai pie koka brusas, s=500 | gb | 244
|  | * priekšmalas un sānu (b=1 m) skārda apšuvums, b=0,75 m, lodžiju malai, rūpīgi aplocīts, tonis pēc AR | m² | 91.5
26 | līg.c. | * metāla detaļu pretkorozijas krāsojums | m² | 18.58
|  | Mitruma izturīga finiera plātņu, b=22, nostiprināšana uz spārēm | m² | 164.3
27 | līg.c. | divkārtu jumta segums: | m²
|  | Apakšējais segums Bipol EPP vai ekvivalents (3,5 kg/m²), ar uzliekumu uz ārsienas, b=1.55 m; L=106 m | m² | 164.3
|  | Augšējais segums Bipol EKP vai ekvivalents (4,5 kg/m²), ar uzliekumu uz ārsienas, b=1.55; l=106 m | m² | 164.3
|  | gaze | bal | 3
Siltinātā lodžiju jumtiņa pieslēgums pie ārsienas (mezgls lapā BK-6), kop.L=110 m (pie 106 m pieskaitot malu.siltināumu):
| līg.c. | *akmens vates siltinājums uz ārsienas gar jumtiņu, ekvivalents Linio 15, b=150, h=300 | m² | 33
29 | līg.c. | * stūra elements 150x150, ekvivalents Paroc ROB 50 | m | 110
30 | līg.c. | * papildus segums pie sienas pieslēguma, kop.b=0.65+0.45 m, L=110 m | m² | 115.5
|  | Apakšējais segums Bipol EPP vai ekvivalents (3,5 kg/m²), ar uzliekumu uz ārsienas, b=1.55 m; L=106 m | m² | 164.3
|  | Augšējais segums Bipol EKP vai ekvivalents (4,5 kg/m²), ar uzliekumu uz ārsienas, b=1.55; l=106 m | m² | 164.3
|  | gaze | bal | 3
31 | līg.c. | * cinkota skārda noseglīste, b=150, pašurbjoša enkurojuma l=200*, solis 200 | m | 110
32 | līg.c. | * cokola profils zem ārsienas siltinājuma S1 (b=180 mm) gar lodžiju jumtu | m | 110
33 | līg.c. | * hermetizēta šuve gar pieslēgumu | m | 110
34 | līg.c. | Deflektoru iebūve siltinātā lodžiju jumtā, Ø100 mm, h=300 mm, skatīt mezglu lapā BK-8 | gb | 19
Siltinātu jumtiņu (4 gab) izbūve virs 5.stāva dzīvokļiem lodžiju zonā (norādes skat. Lapā BK-6)
35 | līg.c. | Esošās ruberoīda virsmas notīrīšana no gružiem, izlīdzināšana pēc izvērtējuma, kop.L=14 m, b=1.2 | m² | 16.8
36 | līg.c. | Skārda apšuvuma noņemšana no lodžijas jumta paneļa priekš- un malām, b=300, kop.L=24 m | m² | 7.2
37 | līg.c. | Atbalsta joslas, b=200, attīrīšanano seguma līdz cietai virsmai mūra sieniņu atbalstam | m² | 4.8
38 | līg.c. | Gāzbetona bloku sieniņu, b=200, h=300, uzmūrēšana parapetam, h=200 - siltinājuma norobežošanai | m³ | 1
|  | Java M100 | m³ | 0.15 | 0.15
|  | Bloki | m³ | 0.93 | 0.93
|  | Paligmateriāli | kpl | 1 | 0.25
|  | Būvkalumi 100x100x100x2.5; s=500, mūra enkurošanai pie pārseguma | gb | 48
|  | Ķīļenkuri M10x80, 2 gab uz detaļu | gb | 96
|  | Antisept.koka spāru 50x200, l=1,5m, uzstādīšana, 4 gb uz katru zonu; kopā 16 gb | m³ | 0.24
|  | Būvkalumi 80x80x80x2,5 pie gāzbetona mūra; 1 gb uz spāri | gb | 16
|  | Būvkal. 80x140x80x2,5spāru savienošanai; 1 gb uz spāri pāri | gb | 8
39 | līg.c. | Putupoliuretāna siltinājums, b=200, uz dzīvokļu jumtiņiem, 14 m² platībā | m³ | 2.8
40 | līg.c. | Akmens vates siltinājums, ekviv.Linio 15, b=200, h=200*, uz sānu mūra sieniņām, l=8 m | m³ | 0.32
|  | Mitruma izturīga finiera plātņu, b=22, nostiprināšana uz spārēm | m² | 38
41 | līg.c. | * divas seguma kārtas:
|  | Apakšējais segums Bipol EPP vai ekvivalents (3,5 kg/m²), ar uzliekumu uz ārsienas, b=1.55 m; L=106 m | m² | 38
|  | Augšējais segums Bipol EKP vai ekvivalents (4,5 kg/m²), ar uzliekumu uz ārsienas, b=1.55; l=106 m | m² | 38
|  | gaze | bal | 1
42 | līg.c. | Liekta metāla detaļa -4x40x650* uz parapeta skārda aplocīšanai, s=500, 32 gab, kop.l=20.8 m | kg | 25.9584
|  | Ķīļenkuri M10, l=60, 2 gab uz detaļu | gb | 64
43 | līg.c. | Parapeta apšuvums ar skārdu, b=0,7 m, rūpīgi aplocīts, tonis pēc AR rasējumos noteiktā | m² | 12.6
|  | skrūves | gb | 75.6 | 6
|  | Skārds | m² | 13.86 | 1.1
44 | līg.c. | Metāla detaļu pretkorozijas krāsojums | m² | 1.664
Siltinātā dzīvokļu jumtiņa pieslēgums pie ārsienas (mezgls lapā BK-6), kop.L=16 m:
45 | līg.c. | * akmens vates, ekviv.Linio15, siltinājums uz ārsienas gar jumtiņu, b=150, h=300 | m² | 4.8
46 | līg.c. | * stūra elements 150x150, ekvivalents Paroc ROB 50 | m | 16
47 | līg.c. | * papildus segums pie sienas pieslēguma, kop.b=0.65+0.45 m, L=16 m | m² | 16.8
48 | līg.c. | * cinkota skārda noseglīste, b=150, pašurbjoša enkurojuma l=200*, solis 200 | m | 16
49 | līg.c. | * cokola profils zem ārsienas siltinājuma S1 (b=180 mm) gar dzīvokļa jumtu | m | 16
50 | līg.c. | * hermetizēta šuve gar pieslēgumu | m | 16
51 | līg.c. | Deflektoru iebūve siltinātā dzīvokļa jumtā, Ø100 mm, h=300 mm, skatīt mezglu lapā BK-8 | gab | 4
|  | Tiešās izmaksas kopā, t. sk. darba devēja sociālais nodoklis (%) |  |  |  | 12: 0; 13: 0; 14: 0; 15: 0; 16: 0
Sastādīja:
(paraksts un tā atšifrējums, datums)
Tāme sastādīta 201__. gada __.____________
Pārbaudīja
(paraksts un tā atšifrējums, datums)
Sertifikāta Nr.

## jumtseg1
Lokālā tāme Nr.: | [10 empty] | 12
Jumta izbūve ēkai nr.1 (lielai)
Būves nosaukums: Dzīvojamās māja
Objekta nosaukums: Dzīvojamās ēkas fasādes vienkāršota atjaunošana
Objekta adrese: Aisteres iela 7, Liepājā
Pasūtījuma Nr.WS-41-17
|  | Tāme sastādīta 2018.gada tirgus cenās, pamatojoties uz: | [5 empty] | BK | daļas rasējumiem | [9 empty] | Tāmes izmaksas euro: | #REF!
Tāme sastādīta 201__. gada __.____________
Nr.p.k. | Kods | Būvdarbu nosaukums |  |  |  |  | Mērvienība | Daudzums |  | Vienības izmaksas | [5 empty] | Kopā uz visu apjomu
[10 empty] | Laika norma, c/h | Darba apmaksas likme, euro/h | Darba alga, euro | Materiāli, euro | Mehānismi, euro | Summa, euro | Darbietilpība, c/h | Darba alga, euro | Materiāli, euro | Mehānismi, euro | Summa, euro
1 | 2 | 3 |  |  |  |  | 4 | 5 |  | 6 | 7 | 8 | 9 | 10 | 11 | 12 | 13 | 14 | 15 | 16
|  |  | Elementu izmēri, mm |  |  | skaits
|  | Priedes G4-0/G4-2 šķira C24, antiseptizētas | b | h | garums |  |  |  |  | 7: 6
1 | līg.c. | murlata | 150 | 100 | 4500 | 19 | m³ | 1.283
2 | līg.c. | murlata | 150 | 100 | 3200 | 2 | m³ | 0.096
3 | līg.c. | murlata | 150 | 100 | 4200 | 8 | m³ | 0.504
4 | līg.c. | murlata | 150 | 100 | 3330 | 2 | m³ | 0.1
5 | līg.c. | murlata | 150 | 100 | 2000 | 2 | m³ | 0.06
6 | līg.c. | murlata | 150 | 100 | 4175 | 1 | m³ | 0.063
7 | līg.c. | murlata | 150 | 100 | 4000 | 4 | m³ | 0.24
8 | līg.c. | murlata | 150 | 100 | 3550 | 2 | m³ | 0.107
9 | līg.c. | spare | 60 | 160 | 5938 | 139 | m³ | 7.924
10 | līg.c. | spare | 60 | 160 | 5570 | 26 | m³ | 1.39
11 | līg.c. | spare | 60 | 160 | 4932 | 1 | m³ | 0.047
12 | līg.c. | spare | 60 | 160 | 4055 | 1 | m³ | 0.039
13 | līg.c. | spare | 60 | 160 | 3176 | 1 | m³ | 0.03
14 | līg.c. | spare | 60 | 160 | 2297 | 1 | m³ | 0.022
15 | līg.c. | spare | 60 | 160 | 1419 | 1 | m³ | 0.014
16 | līg.c. | spare | 60 | 160 | 1430 | 1 | m³ | 0.014
17 | līg.c. | spare | 60 | 160 | 2305 | 1 | m³ | 0.022
18 | līg.c. | spare | 60 | 160 | 3180 | 1 | m³ | 0.031
19 | līg.c. | spare | 60 | 160 | 4054 | 1 | m³ | 0.039
20 | līg.c. | spare | 60 | 160 | 3083 | 1 | m³ | 0.03
21 | līg.c. | spare | 60 | 160 | 4894 | 1 | m³ | 0.047
22 | līg.c. | spare | 60 | 160 | 4018 | 1 | m³ | 0.039
23 | līg.c. | spāre | 60 | 160 | 3132 | 1 | m³ | 0.03
24 | līg.c. | spāre | 60 | 160 | 2266 | 1 | m³ | 0.022
25 | līg.c. | spāre | 60 | 160 | 1390 | 1 | m³ | 0.013
26 | līg.c. | spāre | 60 | 160 | 1433 | 1 | m³ | 0.014
27 | līg.c. | spāre | 60 | 160 | 2309 | 1 | m³ | 0.022
28 | līg.c. | spāre | 60 | 160 | 3185 | 1 | m³ | 0.031
29 | līg.c. | spāre | 60 | 160 | 4061 | 1 | m³ | 0.039
30 | līg.c. | spāre | 60 | 160 | 4937 | 1 | m³ | 0.047
31 | līg.c. | diagonale | 150 | 200 | 8834 | 1 | m³ | 0.265
32 | līg.c. | diagonale | 150 | 200 | 6510 | 2 | m³ | 0.391
33 | līg.c. | diagonale | 150 | 200 | 8856 | 1 | m³ | 0.266
34 | līg.c. | karnīzes elem. | 30 | 160 | 1015 | 124 | m³ | 0.604
35 | līg.c. |  | 60 | 160 | 365 | 62 | m³ | 0.217
36 | līg.c. | slipuma elem. | 60 | 160 | 1970 | 8 | m³ | 0.1513
37 | līg.c. | saišķis | 30 | 160 | 3000 | 80 | m³ | 1.152
38 | līg.c. | latojums | 100 | 30 | 4200 | 368 | m³ | 4.637
39 | līg.c. | Būvkalumi, stiprinājumi, naglas skrūves un citi palīgmateriālu elementi |  |  |  |  | kmpl. | 1
40 | līg.c. | Pretondensāta plēves ieklāšana ekvivalents UTACON 150 Armētā polietilēna plēve-starplika |  |  |  |  | m² | 985.6
|  | plēve |  |  |  |  | m² | 1084.16 | 1.1
41 | līg.c. | Profilēta jumta skārda lokšņu seguma ieklāšana (PP20 b=0,6mm vai ekvivalents), krāsu tonis pēc AR daļas |  |  |  |  | m² | 985.6
|  | PP20 vai ekvivalents |  |  |  |  | m² | 1084.16 | 1.1
|  | Skrūves |  |  |  |  | gb. | 5913.6 | 6
|  | Amortizacijas lente |  |  |  |  | m | 985.6 | 1
42 | līg.c. | Jaunu rūpnieciski krāsotu skārda tekņu ar aizsargpārklājumu montēšana, Ø150, komplektā ar stiprinājumiem-tekņu āķiem un citeim veidgabaliem |  |  |  |  | m | 122.3
43 | līg.c. | Jaunu rūpnieciski krāsotu skārda noteku ar aizsargpārklājumu montēšana, Ø150 komplektā ar stiprinājumiem un veidgabaliem |  |  |  |  | m | 425
44 | līg.c. | Ūdens notekas aizsargs - cinkots no būvkalumiem |  |  |  |  | gb. | 25
45 | līg.c. | Sadzīves kanalizācijas caurule S20 PPHT atbilst LVS EN 1451-1 |  |  |  | Ø110 | m | 27
46 | līg.c. |  |  |  |  | Ø75 | m | 27
47 | līg.c. | Sadzīves kanalizācijas caurules pretkondensāta izolācija 13mm |  |  |  | Ø110 | m | 27
48 | līg.c. |  |  |  |  | Ø75 |  | 27
49 | līg.c. | Sadzīves kanalizācijas caurules pāreja S20 Ø75-Ø110, PPHT atbilst LVS EN 1451-1 |  |  |  |  | gb. | 9
50 | līg.c. | Siltināts ventilācijas izvads virs jumta, komplektā ar pieskaņotu pamatni (pieslēguma elements) jumta segumam un tā hermatizāciju ekvivalnets vilpe 110/200/H ventilācijas siltināts izvads + jumtiņš |  |  |  |  | kmpl. | 18
51 | līg.c. | 110 lokanā pārejas caurule ventilācijas izvada savienojumam ar 110 mm diametra kanalizācijas izvadu. |  |  |  |  | kmpl. | 18
52 | līg.c. | Pāreja pieslēgumam no bēniņiem līdz sadzīves kanalizācijas izvadam |  |  |  | Ø110 | kmpl. | 9
53 | līg.c. | Pāreja pieslēgumam no bēniņiem līdz sadzīves kanalizācijas izvadam |  |  |  | Ø75 | kmpl. | 9
Antiseptizētas koka kopnes. KOKA KLASE C24 koka klase c24
54 | līg.c. | T3 |  |  |  | 6 | m³ | 2.053
55 | līg.c. | T4 |  |  |  | 3 | m³ | 1.074
56 | līg.c. | T5 |  |  |  | 6 | m³ | 2.63
57 | līg.c. | T6 |  |  |  | 5 | m³ | 1.967
58 | līg.c. | T7 |  |  |  | 3 | m³ | 0.746
59 | līg.c. | T8 |  |  |  | 3 | m³ | 0.743
60 | līg.c. | T9 |  |  |  | 6 | m³ | 2.144
NAGLU PLATES KOPĀ
61 | līg.c. | T3 |  |  |  |  | m² | 4.4013
62 | līg.c. | T4 |  |  |  |  | m² | 2.222
63 | līg.c. | T5 |  |  |  |  | m² | 4.758
64 | līg.c. | T6 |  |  |  |  | m² | 4.2322
65 | līg.c. | T7 |  |  |  |  | m² | 1.6927
66 | līg.c. | T8 |  |  |  |  | m² | 1.9373
67 | līg.c. | T9 |  |  |  |  | m² | 4.663
Metāla sijas S235
|  | Metāla rīģeļu profili |  |  | skaits | svars kg
68 | līg.c. | ----- // ----- Sm2, HEA200, L= 6380 |  |  | 10 | 268 | t | 2.68
69 | līg.c. | ----- // ----- Sm3, HEA180, L= 3180 |  |  | 8 | 114 | t | 0.912
70 | līg.c. | ----- // ----- Sm5, HEA200, L= 6390 |  |  | 7 | 230 | t | 1.61
71 | līg.c. | ----- // ----- Sm6, HEA200, L= 4176 |  |  | 1 | 175 | t | 0.175
72 | līg.c. | ----- // ----- Sm7, HEA200, L= 4290 |  |  | 1 | 180 | t | 0.18
73 | līg.c. | ----- // ----- Sm8, HEA200, L= 3696 |  |  | 1 | 155 | t | 0.155
74 | līg.c. | ----- // ----- Sm9 HEA200, L= 3330 |  |  | 1 | 140 | t | 0.14
Balsta elements BE-1
75 | līg.c. | U-veida prof. UAP150, l=675 |  |  | 35 | 42 | t | 1.47
76 | līg.c. | Tēraudas plaksne -- 10x140, l=310 |  |  | 2 | 12 | t | 0.024
77 | līg.c. | ------- // ------- -- 10x220, l=300 |  |  | 1 | 3 | t | 0.003
78 | līg.c. | ------- // ------- -- 10x150, l=160 |  |  | 1 | 5 | t | 0.005
79 | līg.c. | ------- // ------- -- 8x53, l=130 |  |  | 1 | 2 | t | 0.002
80 | līg.c. | Betons C25/30 m3 |  |  | 2 | 3 | m³ | 0.35
|  | betons |  |  |  |  | m³ | 0.385 | 1.1
Betona pārsedžu izbūve
|  | 4.SEKCIJAS DZĪVOJĀMĀ MĀJA |  |  | Tilpums m³ | skaits
81 | līg.c. | DZELZSBETONA PĀRSEDZE, betons C30/37 PR1 300X200H, l =2800 |  |  | 0.17 | 8 | m³ | 1.36
|  | betons |  |  |  |  | m³ | 1.496 | 1.1
|  | stiegras Ø6 B500B (LVL 191-1-2012) |  |  | 4.17 | 8 | kg | 33.36
|  | stiegras Ø12 B500B (LVL 191-1-2012) |  |  | 9.7 | 8 | kg | 77.6
|  | Tiešās izmaksas kopā, t. sk. darba devēja sociālais nodoklis (%) | [7 empty] | 12: 0; 13: 0; 14: 0; 15: 0; 16: 0
Sastādīja:
(paraksts un tā atšifrējums, datums)
Tāme sastādīta 201__. gada __.____________
Pārbaudīja
(paraksts un tā atšifrējums, datums)
Sertifikāta Nr.

## jumt2
Lokālā tāme Nr.: | [6 empty] | 13
Jumta elementu virsmas remonts ēkai nr.2 (mazā)
Būves nosaukums: Dzīvojamās māja
Objekta nosaukums: Dzīvojamās ēkas fasādes vienkāršota atjaunošana
Objekta adrese: Aisteres iela 7, Liepājā
Pasūtījuma Nr.WS-41-17
|  | Tāme sastādīta 2018.gada tirgus cenās, pamatojoties uz: |  | BK | daļas rasējumiem | [9 empty] | Tāmes izmaksas euro: | 0
Tāme sastādīta 201__. gada __.____________
Nr.p.k. | Kods | Būvdarbu nosaukums | Mērvienība | Daudzums |  | Vienības izmaksas | [5 empty] | Kopā uz visu apjomu
[6 empty] | Laika norma, c/h | Darba apmaksas likme, euro/h | Darba alga, euro | Materiāli, euro | Mehānismi, euro | Summa, euro | Darbietilpība, c/h | Darba alga, euro | Materiāli, euro | Mehānismi, euro | Summa, euro
1 | 2 | 3 | 4 | 5 |  | 6 | 7 | 8 | 9 | 10 | 11 | 12 | 13 | 14 | 15 | 16
Jumta konstrukciju demontāžas darb. Parapetu izbūve. Ēka Nr.2 t.sk. visu elementu atbilstoša utilizācija
1 | līg.c. | Dzelzsbetona jumtiņu, 0,3x6,3 m, demontāža, 18 gab, svars 0,31 T, skat.lapu BK-3 | T | 5.58
2 | līg.c. | Delzsbetona jumta paneļu, 3,2x5,5 m, demontāža, 20 gab, svars 3 T, skat.lapu BK-3 | T | 60
3 | līg.c. | Delzsbetona jumta tekņu, 1,6x6,4 m, demontāža, 4 gab, svars 4,58 T, skat.lapu BK-3 | T | 18.32
4 | līg.c. | Delzsbetona jumta tekņu, 1,6x3,2 m, demontāža, 2 gab, svars 2,4 T, skat.lapu BK-3 | T | 4.8
5 | līg.c. | Demontējamas betona vēdināšanas izvadu caurules, Ø300, l=2 m, skat.lapu BK-3 | gb | 13
6 | līg.c. | Demontējami atkritumu vadi, Ø500, (bēniņos un virs jumta Ø300); H=16 m, skat.lapu BK-3 | gb | 2
7 | līg.c. | Nozāģējamas gāzbetona paneļu galasienas līdz parapeta līmenim, 0,71 m³ x2 - 2 (sienas), skat.lapu BK-7 | m³ | 2.8
8 | līg.c. | Demontējami gāzbetona garensienu augšējie paneļi, h=1,8 m, b=250, kop.L=64,2m ; skat.lapu BK-4 | m³ | 28.8
9 | līg.c. | Demontējami dzelzsbetona kontrforsi (pēc tekņu demontāžas), 10 gab, 1 elementa svars 1 T | T | 10
10 | līg.c. | Nozāģējami dzelzsbetona kontrforsi pie garensienām, 14 gab, no h=1.8 m līdz 0.93 m, 0.063m³ uz 1 elem.,lapa BK-4 | m³ | 0.882
11 | līg.c. | Galasienu parapeta izbūve un apdare (siltināts parapets - 24 m): skat.lapu BK-5, BK-7 | m | 24
|  | * cementa java b=20 *mm uz paneļu augš.virsmas pēc galasienu nozāģēšanas līdz proj.līmenim | m² | 6
|  | * gāzbetona bloku mūris, b=250, galasienu korei mūris - 0,2 m³ x2 sienas; precizēt pēc vietas | m³ | 0.4
|  | * ekvivav.Paroc Linio 15, b=50, uz siltinātas paneļu galasienas augšas, b=450, starp latām, L=24 m | m² | 0.54
|  | * antispetizētas slīpinātas, enkurotas koka latas 50x50÷70(h) x450, s=600 siltinātam parapetam | gb | 40
|  | * ķīļenkuri 12x125, 2 gab uz latu | gb | 80
|  | * mitruma izturīga OSB plātne, b=18 mm, lentveida, b=450, naglota pie latas | m² | 10.8
|  | * liekta metāla enkurdetaļa -4x40, l=800, s=600, skārda apliekšanai | gb | 40
|  | * parapetu apšuvums ar skārdu RR23, b=0,85x24 m | m² | 20.4
Jauna slīpā jumta konstrukciju izbūves apjomi pēc atsevišķi izstrādātiem rasējumiem
Veicamie darbi jumtu siltināšanai virs lodžijām un 5.stāva dzīvokļiem lodžiju zonā. Ēka Nr.2
Siltinātu jumtiņu izbūve virs 5.stāva lodžijām (norādes skat. lapā BK-5, BK-6)
12 | līg.c. | Esošās ruberoīda virsmas notīrīšana no gružiem, izlīdzināšana pēc izvērtējuma, kop.L=51 m, b=1.2 | m² | 61.2
13 | līg.c. | Skārda apšuvuma noņemšana no lodžijas jumta paneļa priekš- un sānu malām, b=300, kop.L=61 m | m² | 18.3
14 | līg.c. | Atbalsta joslas, b=100, attīrīšana koka brusas enkurošanas vietā | m | 51
15 | līg.c. | Antiseptizētas koka brusas 100x200(h) enkurošana pie jumta, L=51 m+sānu malas=61 m | m³ | 1.22
16 | līg.c. | Leņķprofils L100x7, l=100; brusas enkurošanai; s=500, 122 gab, kop.L=12.2 m | kg | 131.638
17 | līg.c. | Metāla detaļu pretkorozijas krāsošana | m² | 5.5
|  | Ķīļenkuri M10x110, 1 gab uz detaļu | gb | 122
|  | Kokskrūves Ø8x80, 1 gab uz detaļu | gb | 122
|  | Antisep.koka spāru 50x200, l=1,1m, uzstādīšana, 60 gb, (būvkalumi pie sienas un brusas) | m³ | 0.66
|  | Būvkalumi 80x80x80x2,2 - 2 gab uz spāri | gb | 120
18 | līg.c. | Putupoliuretāna siltinājums, b=200, B=1.1m, L=51m | m³ | 11.22
19 | līg.c. | Lodžijas jumta priekšmalas siltināšana ar apdari; (lodžiju vertikālo sānu siltināšanu un apdari .sk.AR daļā): | m | 51
|  | * lodžijas jumta paneļu priekšējās malas siltinājums ar Linio 15 vai ekvivalents, b=50 mm, h=500* mm, L=51 m | m² | 25.5
|  | * metināta pielāgota detaļa -4x50x200, enkurota pie lodžijas paneļa sānu malas, apšuvuma detaļas nostiprināšanai, s=500; 122 gab uz ēku, kop.L=24.4 m | kg | 38.064
|  | * ķīļenkuri M10, l=60, 1 gab uz detaļu | gb | 122
|  | * liekta metāla detaļa -4x40x700* skārda aplocīšanai, s=500, 122 gab, kop.l=85.4 m | kg | 106.5792
|  | * kokskrūves, Ø8x100, detaļas enkurošanai pie koka brusas, s=500 | gb | 122
|  | * priekšmalas un sānu (b=1 m) skārda apšuvums, b=0,75 m, lodžiju malai, rūpīgi aplocīts, tonis pēc AR | m² | 45.75
20 | līg.c. | * metāla detaļu pretkorozijas krāsojums | m² | 9
|  | Mitruma izturīgā finiera plātņu, b=22, nostiprināšana uz spārēm | m² | 79.1
21 | līg.c. | * divas seguma kārtas:
|  | Apakšējais segums Bipol EPP vai ekvivalents (3,5 kg/m²), ar uzliekumu uz ārsienas, b=1.55 m; L=51 m | m² | 79.05
|  | Augšējais segums Bipol EKP vai ekvivalents (4,5 kg/m²), ar uzliekumu uz ārsienas, b=1.55; L=51 m | m² | 79.05
|  | gaze | bal | 2
Siltinātā lodžiju jumtiņa pieslēgums pie ārsienas (mezgls lapā BK-6), kop.L=51 m:
22 | līg.c. | * akmens vates siltinājums uz ārsienas gar jumtiņu, ekv. Linio 15, b=150, h=300 | m² | 15.3
23 | līg.c. | * stūra elements 150x150, ekvivalents Paroc ROB 50 | m | 51
24 | līg.c. | * papildus segums pie sienas pieslēguma, kop.b=0.65+0.45 m, L=51 m | m² | 53.55
25 | līg.c. | * cinkota skārda noseglīste, b=150, pašurbjoša enkurojuma l=200*, solis 200 | m | 51
26 | līg.c. | * cokola profils zem ārsienas siltinājuma S1 (b=180 mm) gar lodžiju jumtu | m | 51
27 | līg.c. | * hermetizēta šuve gar pieslēgumu | m | 51
28 | līg.c. | Deflektoru iebūve siltinātā lodžiju jumtā, Ø100 mm, h=300 mm, skatīt mezglu lapā BK-8 | gb | 9
|  | Siltinātu jumtiņu izbūve virs 5.stāva dzīvokļiem lodžiju zonā (norādes skat.lapā BK-5, BK-6) | gb | 2
29 | līg.c. | Esošās ruberoīda virsmas notīrīšana no gružiem, izlīdzināšana pēc izvērtējuma, kop.L=3,52x2=7 m, b=1.2 | m² | 8.4
30 | līg.c. | Skārda apšuvuma noņemšana no lodžijas jumta paneļa priekš- un sānu malām, b=300, kop.L=12 m | m² | 3.6
31 | līg.c. | Atbalsta joslas, b=200, attīrīšanano seguma līdz cietai virsmai mūra sieniņu atbalstam | m² | 2.4
32 | līg.c. | Gāzbetona bloku sieniņu, b=200, h=300, uzmūrēšana parapetam, h=200 - siltinājuma norobežošanai | m³ | 0.5
|  | Java M100 | m³ | 0.08 | 0.15
|  | Bloki | m³ | 0.47 | 0.93
|  | Paligmateriāli | kpl | 1 | 0.25
33 | līg.c. | Būvkalumi 100x100x100x2.5; s=500, mūra enkurošanai pie pārseguma | gb | 24
|  | Ķīļenkuri M10x80, 2 gab uz detaļu | gb | 48
|  | Antisep.koka spāru 50x200, l=1,5m, uzstādīšana; 4 gb uz katru zonu; ēkā 2 gab; kopā 8 gab | m³ | 0.12
|  | Būvkalumi 80x80x80x2,2 - 1 gab uz spāri | gb | 8
|  | Būvkal.80x140x80x2,2 spāru savienoš., 1 gb uz spāri pāri | gb | 4
34 | līg.c. | Putupoliuretāna siltinājums, b=200, uz dzīvokļu jumtiņiem, 7 m² platībā | m³ | 1.4
35 | līg.c. | Akmens vates,ekviv.Linio15, siltinājums, b=200, h=200*, uz sānu mūra sieniņām, l=4 m | m³ | 0.16
|  | Mitruma izturīgā finiera plātņu, b=22, nostiprināšana uz spārēm | m² | 19
36 | līg.c. | * divas seguma kārtas:
|  | Apakšējais segums Bipol EPP vai ekvivalents (3,5 kg/m²), ar uzliekumu uz ārsienas, b=1.9 m; L=10 m | m² | 19
|  | Augšējais segums Bipol EKP vai ekvivalents (4,5 kg/m²), ar uzliekumu uz ārsienas, b=1.9; l=10 m | m² | 19
|  | gaze | bal | 1
37 | līg.c. | Liekta metāla detaļa -4x40x650* uz parapeta skārda aplocīšanai, s=500, 32 gab, kop.l=20.8 m | kg | 13
|  | Ķīļenkuri M10, l=60, 2 gab uz detaļu | gb | 26
38 | līg.c. | Parapeta apšuvums ar skārdu, b=0,7 m, rūpīgi aplocīts, tonis pēc AR | m² | 6
|  | skrūves | gb | 36 | 6
|  | Skārds | m² | 6.6 | 1.1
39 | līg.c. | Metāla detaļu pretkorozijas krāsojums | m² | 1
Siltinātā dzīvokļu jumtiņa pieslēgums pie ārsienas (mezgls lapā BK-6), kop.L=7 m+ malu siltin.=8 m:
40 | līg.c. | * akmens vates, ekv.Linio15, siltinājums uz ārsienas gar jumtiņu, b=150, h=300 | m² | 2.4
41 | līg.c. | * stūra elements 150x150, ekvivalents Paroc ROB 50 | m | 8
42 | līg.c. | * papildus segums pie sienas pieslēguma, kop.b=0.65+0.45 m, L=8 m | m² | 8.4
43 | līg.c. | * cinkota skārda noseglīste, b=150, pašurbjoša enkurojuma l=200*, solis 200 | m | 8
44 | līg.c. | * cokola profils zem ārsienas siltinājuma S1 (b=180 mm) gar dzīvokļa jumtu | m | 8
45 | līg.c. | * hermetizēta šuve gar pieslēgumu | m | 8
46 | līg.c. | Deflektoru iebūve siltinātā dzīvokļa jumtā, Ø100 mm, h=300 mm, skatīt mezglu lapā BK-8 | gab | 2
|  | Tiešās izmaksas kopā, t. sk. darba devēja sociālais nodoklis (%) |  |  |  | 12: 0; 13: 0; 14: 0; 15: 0; 16: 0
Sastādīja:
(paraksts un tā atšifrējums, datums)
Tāme sastādīta 201__. gada __.____________
Pārbaudīja
(paraksts un tā atšifrējums, datums)
Sertifikāta Nr.

## jumtseg2
Lokālā tāme Nr.: | [10 empty] | 14
Jumta izbūve ēkai nr.1 (mazā)
Būves nosaukums: Dzīvojamās māja
Objekta nosaukums: Dzīvojamās ēkas fasādes vienkāršota atjaunošana
Objekta adrese: Aisteres iela 7, Liepājā
Pasūtījuma Nr.WS-41-17
|  | Tāme sastādīta 2018.gada tirgus cenās, pamatojoties uz: | [5 empty] | BK | daļas rasējumiem | [9 empty] | Tāmes izmaksas euro: | 0
Tāme sastādīta 201__. gada __.____________
Nr.p.k. | Kods | Būvdarbu nosaukums |  |  |  |  | Mērvienība | Daudzums |  | Vienības izmaksas | [5 empty] | Kopā uz visu apjomu
[10 empty] | Laika norma, c/h | Darba apmaksas likme, euro/h | Darba alga, euro | Materiāli, euro | Mehānismi, euro | Summa, euro | Darbietilpība, c/h | Darba alga, euro | Materiāli, euro | Mehānismi, euro | Summa, euro
1 | 2 | 3 |  |  |  |  | 4 | 5 |  | 6 | 7 | 8 | 9 | 10 | 11 | 12 | 13 | 14 | 15 | 16
|  |  | Elementu izmēri, mm |  |  | skaits
|  | Priedes G4-0/G4-2 šķira C24, antiseptizētas | b | h | garums
1 | līg.c. | mūrlata | 150 | 100 | 4700 | 2 | m³ | 0.141
2 | līg.c. | mūrlata | 150 | 100 | 4500 | 12 | m³ | 0.81
3 | līg.c. | mūrlata | 150 | 100 | 2210 | 2 | m³ | 0.066
4 | līg.c. | spāre | 60 | 160 | 5938 | 62 | m³ | 3.534
5 | līg.c. | spāre | 60 | 160 | 5570 | 4 | m³ | 0.214
6 | līg.c. | saišķis | 30 | 160 | 3000 | 80 | m³ | 1.152
7 | līg.c. | karnīzes elem. | 30 | 160 | 1015 | 124 | m³ | 0.604
8 | līg.c. |  | 60 | 160 | 365 | 62 | m³ | 0.217
9 | līg.c. | slipuma elem. | 60 | 160 | 790 | 4 | m³ | 0.030336
10 | līg.c. | slipuma elem. | 60 | 160 | 770 | 4 | m³ | 0.029568
11 | līg.c. | Latojums | 100 | 30 | 4200 | 368 | m³ | 4.637
12 | līg.c. | Būvkalumi, stiprinājumi, naglas skrūves un citi palīgmateriālu elementi |  |  |  |  | kmpl. | 1
13 | līg.c. | Pretondensāta plēves ieklāšana ekvivalents UTACON 150 Armētā polietilēna plēve-starplika |  |  |  |  | m² | 422.4
|  | plēve |  |  |  |  | m² | 464.64 | 1.1
14 | līg.c. | Profilēta jumta skārda lokšņu seguma ieklāšana (PP20 b=0,6mm vai ekvivalents), krāsu tonis pēc AR daļas |  |  |  |  | m² | 422.4
|  | PP20 vai ekvivalents |  |  |  |  | m² | 464.64 | 1.1
|  | Skrūves |  |  |  |  | gb. | 2534.4 | 6
|  | Amortizacijas lente |  |  |  |  | m | 422.4 | 1
15 | līg.c. | Jaunu rūpnieciski krāsotu skārda tekņu ar aizsargpārklājumu montēšana, Ø150, komplektā ar stiprinājumiem |  |  |  |  | m
16 | līg.c. | Jaunu rūpnieciski krāsotu skārda noteku ar aizsargpārklājumu montēšana, Ø150 komplektā ar stiprinājumiem |  |  |  |  | m | 136
17 | līg.c. | Ūdens notekas aizsargs - cinkots no būvkalumiem |  |  |  |  | gb. | 8
18 | līg.c. | Sadzīves kanalizācijas caurule S20 PPHT atbilst LVS EN 1451-1 |  |  |  | Ø110 | m | 12
19 | līg.c. |  |  |  |  | Ø75 | m | 12
20 | līg.c. | Sadzīves kanalizācijas caurules pretkondensāta izolācija 13mm |  |  |  | Ø110 | m | 12
21 | līg.c. |  |  |  |  | Ø75 |  | 12
22 | līg.c. | Sadzīves kanalizācijas caurules pāreja S20 Ø75-Ø110, PPHT atbilst LVS EN 1451-1 |  |  |  |  | gb. | 4
23 | līg.c. | Siltināts ventilācijas izvads virs jumta, komplektā ar pieskaņotu pamatni (pieslēguma elements) jumta segumam un tā hermatizāciju ekvivalnets vilpe 110/200/H ventilācijas siltināts izvads + jumtiņš |  |  |  |  | kmpl. | 8
24 | līg.c. | 110 lokanā pārejas caurule ventilācijas izvada savienojumam ar 110 mm diametra kanalizācijas izvadu. |  |  |  |  | kmpl. | 8
25 | līg.c. | Pāreja pieslēgumam no bēniņiem līdz sadzīves kanalizācijas izvadam |  |  |  | Ø110 | kmpl. | 4
26 | līg.c. | Pāreja pieslēgumam no bēniņiem līdz sadzīves kanalizācijas izvadam |  |  |  | Ø75 | kmpl. | 4
Antiseptizētas koka kopnes. KOKA KLASE C24koka klase c24
27 | līg.c. | T1 |  |  |  | 6 | m³ | 2.129
28 | līg.c. | T2 |  |  |  | 6 | m³ | 2.124
NAGLU PLATES KOPĀ
29 | līg.c. | T1 |  |  |  |  | m² | 4.3796
30 | līg.c. | T2 |  |  |  |  | m² | 4.6673
Metāla sijas S235
|  | Metāla rīģeļu profili |  |  | svars kg | skaits
31 | līg.c. | Metāla sija Sm1, HEA180, L= 3270 |  |  |  |  | t | 0.118
32 | līg.c. | ----- // ----- Sm2, HEA200, L= 6380 |  |  | 268 | 5 | t | 1.34
33 | līg.c. | ----- // ----- Sm3, HEA180, L= 3180 |  |  | 114 | 3 | t | 0.342
34 | līg.c. | ----- // ----- Sm4, HEA200, L= 6470 |  |  | 272 | 3 | t | 0.816
35 | līg.c. | Balsta elements BE-1 |  |  | 42 | 14 | t | 0.588
36 | līg.c. | U-veida prof. UAP150, l=675 |  |  | 12 | 2 | t | 0.024
37 | līg.c. | Tēraudas plaksne -- 10x140, l=310 |  |  | 3 | 1 | t | 0.003
38 | līg.c. | ------- // ------- -- 10x220, l=300 |  |  | 5 | 1 | t | 0.005
39 | līg.c. | ------- // ------- -- 10x150, l=160 |  |  | 2 | 1 | t | 0.002
40 | līg.c. | ------- // ------- -- 8x53, l=130 |  |  | 3 | 2 | t | 0.006
41 | līg.c. | Betons C25/30 |  |  |  |  | m³ | 0.1
|  | betons |  |  |  |  | m³ | 0.11 | 1.1
Betona pārsedžu izbūve
|  | 2.SEKCIJAS DZĪVOJĀMĀ MĀJA |  |  | Tilpums m³ | skaits
42 | līg.c. | DZELZSBETONA PĀRSEDZE, betons C30/37 PR1 300X200H, l =2800 |  |  | 0.17 | 4 | m³ | 0.68
|  | betons |  |  |  |  | m³ | 0.748 | 1.1
|  | stiegras Ø6 B500B (LVL 191-1-2012) |  |  | 4.17 | 4 | kg | 16.68
|  | stiegras Ø12 B500B (LVL 191-1-2012) |  |  | 9.7 | 4 | kg | 38.8
|  | Tiešās izmaksas kopā, t. sk. darba devēja sociālais nodoklis (%) | [7 empty] | 12: 0; 13: 0; 14: 0; 15: 0; 16: 0
Sastādīja:
(paraksts un tā atšifrējums, datums)
Tāme sastādīta 201__. gada __.____________
Pārbaudīja
(paraksts un tā atšifrējums, datums)
Sertifikāta Nr.

## Ieeja1
Lokālā tāme Nr.: | [6 empty] | 15
Ieejas mezgli ēkai nr.1
Būves nosaukums: Dzīvojamās māja
Objekta nosaukums: Dzīvojamās ēkas fasādes vienkāršota atjaunošana
Objekta adrese: Aisteres iela 7, Liepājā
Pasūtījuma Nr.WS-41-17
|  | Tāme sastādīta 2018.gada tirgus cenās, pamatojoties uz: |  | BK | daļas rasējumiem | [9 empty] | Tāmes izmaksas euro: | #REF!
Tāme sastādīta 201__. gada __.____________
Nr.p.k. | Kods | Būvdarbu nosaukums | Mērvienība | Daudzums |  | Vienības izmaksas | [5 empty] | Kopā uz visu apjomu
[6 empty] | Laika norma, c/h | Darba apmaksas likme, euro/h | Darba alga, euro | Materiāli, euro | Mehānismi, euro | Summa, euro | Darbietilpība, c/h | Darba alga, euro | Materiāli, euro | Mehānismi, euro | Summa, euro
1 | 2 | 3 | 4 | 5 |  | 6 | 7 | 8 | 9 | 10 | 11 | 12 | 13 | 14 | 15 | 16
Ieejas mezglu atjaunošana. Ēka Nr.1
1 | līg.c. | Ieejas laukuma fragmenta, 0.7 m² uz 1 ieeju, nozāģēšana jaunu pakāpienu izbūvei | m² | 2.1
2 | līg.c. | Betona pandusa nokalšana pagraba kāpnēm | m² | 8.4
3 | līg.c. | Betona plātņu, b=110, demontāža no pagraba atbalstsienu augšas | m² | 7.2
4 | līg.c. | Betona augšējās kārtas nokalšana no ieeju laukumiem, pagraba kāpnēm, b=30* mm, pēc vietas | m² | 23.2
5 | līg.c. | Betona B20 F50 iestrāde 30 mm biezumā, ar metāla skaidu piejaukumu, nodrošinot abrazīvu virsmu | m² | 23.2
|  | betons | m³ | 0.696 | 0.03
6 | līg.c. | Esošā seguma novākšana no pagraba ieeju laukumiem | m² | 8
7 | līg.c. | Betona B20 F50 laukuma ierīkošana pie pagraba durvīm, betona biezums 12 cm | m² | 8
|  | betons | m³ | 0.96 | 0.12
8 | līg.c. | Blietētas šķembu kārtas, b=100, sagatavošana zem betona laukuma | m² | 8
|  | šķembas | m³ | 0.88 | 0.11
9 | līg.c. | Grunts izstrāde kāpņu pamatu iebūvei | m³ | 3.3
10 | līg.c. | Blietētu šķembu sagatavojuma kārtas, b=10 cm, izveidošana, smilts pildījums, ja nepieciešams | m³ | 0.6
11 | līg.c. | Stiegrojuma Ø6AI, aptveres, l=2 m, s=300, 9 gab uz elem. kāpņu pamatiem, 3 ieejām; kop.L=54 m | kg | 11.988
12 | līg.c. | Garenstiegras Ø8AIII, 9 gab uz elem., l=3 m; 3 ieejām kop.L=81 m | kg | 34.02
13 | līg.c. | Betons B20, F50 kāpņu pamatu izveidošanai | m³ | 6
14 | līg.c. | Apakšējā pakāpiena atbalstdetaļas montēšana, Ø20AIII, s=200, l=150, 14 gab uz elem., kop.L=6.3 | kg | 15.624
15 | līg.c. | Saliekamo betona pakāpienu montēšana (h×b×l= 0,15×0,3×3.04* m), ekviv. X-sēta ražojumam | gb | 6
16 | līg.c. | Pagraba ieejas atbalstsienu (pamatu bloki b=400) virsmas remonts, krāsojums (abas puses) | m² | 54
|  | Špaktels | kg | 64.8 | 1.2
|  | Krāsa | kg | 33 | 0.6
17 | līg.c. | Rūpnieciski izgatavotu plātņu, ekviv. SIA "Skati", montēšana uz izlīdzinātas atbalstsienas virsmas | m | 18
Ārējo ieeju jumtiņu atjaunošana. Ēka Nr.1
18 | līg.c. | Jumtiņa apmales skārda demontāža (b=0,4m), 4 gb | m² | 16
19 | līg.c. | Esošā ruberoīda seguma noņemšana, virsmas attīrīšana, izlīdzināšana ar cementa javu, b=20 | m² | 22
20 | līg.c. | Jumtiņa betona virsmas notīrīšana fasādē atsegtām sānu malām un apakšējai plaknei | m² | 20
|  | Jumtiņa apakšējās virsmas un malu remonts, pielietojot Sakret ekvivalentu tehnoloģiju: | m² | 20
21 | līg.c. | * atsegto stiegru pretkorozijas apstrāde, precizēt pēc vietas | m² | 20
|  | CERESIT CD30 (25kg) patēriņš aptuveni 1,7 kg/m² vai ekvivalents | kg | 34 | 1.7
22 | līg.c. | * virsmas apstrāde ar sasaistes uzlabotāju | m² | 20
23 | līg.c. | * betona aizsargkārtas atjaunošana (remontjava, ekviv.Sika Mono Top 412N ) | m² | 20
|  | CERESIT CD25 (25kg) patēriņš aptuveni 2,0 kg/m²/mm vai ekvivalents | kg | 40 | 2
24 | līg.c. | * izlīdzinātās virsmas špaktelēšana un gruntēšana | m² | 20
25 | līg.c. | * sagatavotas virsmas krāsošana ar betona virsmai paredzētu fasādes krāsu( 2x kārtas) | m² | 20
26 | līg.c. | Antiseptizētas koka latas 50x50 enkurošana gar jumtiņa malu | m | 12.8
27 | līg.c. | Siltinājuma, ekviv.Kooltherm K5, b=50, ieklāšana uz jumtiņa | m² | 22
28 | līg.c. | Jumtiņa dzegas un sānu apšuvums ar rūpnieciski krāsotu skārdu, b=500, (pēc krāsu pases) | m² | 6.4
29 | līg.c. | Papildus seguma kārta Bipol EPP vai ekvivalents (3,5 kg/m²), uz dzegas, b=300mm, l=12.8 m | m² | 3.84
|  | Bipol EPP vai ekvivalents (3,5 kg/m²), | m² | 5
30 | līg.c. | Jumta skārda lāseņa nostiprināšana pa jumtiņa garumu, b=250, tonis pēc AR norādēm | m² | 3.2
31 | līg.c. | * divas seguma kārtas | m² | 24
|  | Apakšējais segums Bipol EPP vai ekvivalents (3,5 kg/m²), ar uzliekumu uz ārsienas, b=1.55 m; L=106 m | m² | 37.2
|  | Augšējais segums Bipol EKP vai ekvivalents (4,5 kg/m²), ar uzliekumu uz ārsienas, b=1.55; l=106 m | m² | 37.2
|  | gaze | bal | 2
32 | līg.c. | Akmens vates siltinājums, enkurots pie ārsienas gar jumtiņu, ekviv.Linio 15, b=150, h=150 | m | 22.4
33 | līg.c. | Cokola profils zem siltinājuma S1 (b=180 mm) gar jumtiņu | m | 22.4
34 | līg.c. | Krāsota skārda ieliekta noseglīste gar pieslēgumu, b=250, enkurojuma solis 20 cm | m | 22.4
35 | līg.c. | Tekne ar turētāju, Ø100, tonis pēc AR norādēm | m | 12.8
|  | teknes | m | 77
|  | teknes āķis | gb | 70
|  | teknes gals | gb | 3.85
|  | skrūves | gb | 140
|  | silikons | gb | 4.2
|  | kniedes | gb | 207.137
36 | līg.c. | Noteka, Ø100, krāsu tonis pēc AR norādēm | m | 12
|  | notekcaurules | m | 73.5
|  | caurules stiprinājums ar dībeli | gb | 42.4242
|  | piltuves | gb | 23.8
|  | veidgabali, līkums | gb | 81.9
|  | Tiešās izmaksas kopā, t. sk. darba devēja sociālais nodoklis (%) |  |  |  | 12: 0; 13: 0; 14: 0; 15: 0; 16: 0
Sastādīja:
(paraksts un tā atšifrējums, datums)
Tāme sastādīta 201__. gada __.____________
Pārbaudīja
(paraksts un tā atšifrējums, datums)
Sertifikāta Nr.

## Ieeja2
Lokālā tāme Nr.: | [6 empty] | 16
Ieejas mezgli ēkai nr.2
Būves nosaukums: Dzīvojamās māja
Objekta nosaukums: Dzīvojamās ēkas fasādes vienkāršota atjaunošana
Objekta adrese: Aisteres iela 7, Liepājā
Pasūtījuma Nr.WS-41-17
|  | Tāme sastādīta 2018.gada tirgus cenās, pamatojoties uz: |  | BK | daļas rasējumiem | [9 empty] | Tāmes izmaksas euro: | 0
Tāme sastādīta 201__. gada __.____________
Nr.p.k. | Kods | Būvdarbu nosaukums | Mērvienība | Daudzums |  | Vienības izmaksas | [5 empty] | Kopā uz visu apjomu
[6 empty] | Laika norma, c/h | Darba apmaksas likme, euro/h | Darba alga, euro | Materiāli, euro | Mehānismi, euro | Summa, euro | Darbietilpība, c/h | Darba alga, euro | Materiāli, euro | Mehānismi, euro | Summa, euro
1 | 2 | 3 | 4 | 5 |  | 6 | 7 | 8 | 9 | 10 | 11 | 12 | 13 | 14 | 15 | 16
Ieejas mezglu atjaunošana. Ēka Nr.2
1 | līg.c. | Ieejas laukuma fragmenta, 0.7 m² uz 1 ieeju, nozāģēšana jaunu pakāpienu izbūvei | m² | 1.4
2 | līg.c. | Betona pandusa nokalšana pagraba kāpnēm | m² | 4.2
3 | līg.c. | Betona plātņu, b=110, demontāža no pagraba atbalstsienu augšas | m² | 3.6
4 | līg.c. | Betona augšējās kārtas nokalšana no ieeju laukumiem, pagraba kāpnēm, b=30* mm, pēc vietas | m² | 11.6
5 | līg.c. | Betona B20 F50 iestrāde 30 mm biezumā, ar metāla skaidu piejaukumu, nodrošinot abrazīvu virsmu | m² | 11.6
|  | betons | m³ | 0.348 | 0.03
6 | līg.c. | Esošā seguma novākšana no pagraba ieeju laukumiem | m² | 4
7 | līg.c. | Betona B20 F50 laukuma ierīkošana pie pagraba durvīm, betona biezums 12 cm | m² | 4
|  | betons | m³ | 0.48 | 0.12
8 | līg.c. | Blietētas šķembu kārtas, b=100, sagatavošana zem betona laukuma | m² | 4
|  | šķembas | m³ | 0.44 | 0.11
9 | līg.c. | Grunts izstrāde kāpņu pamatu iebūvei | m³ | 2.2
10 | līg.c. | Blietētu šķembu sagatavojuma kārtas, b=10 cm, izveidošana, smilts pildījums, ja nepieciešams | m³ | 0.4
11 | līg.c. | Stiegrojuma Ø6AI, aptveres, l=2 m, s=300, 9 gab uz elem. kāpņu pamatiem, 2 ieejām; kop.L=36 m | kg | 7.992
12 | līg.c. | Garenstiegras Ø8AIII, 9 gab uz elem., l=3 m; 2 ieejām kop.L=54 m | kg | 21.42
13 | līg.c. | Betons B20, F50 kāpņu pamatu izveidošanai | m³ | 4
14 | līg.c. | Apakšējā pakāpiena atbalstdetaļas montēšana, Ø20AIII, s=200, l=150, 14 gab uz elem., kop.L=5.6 | kg | 13.888
15 | līg.c. | Saliekamo betona pakāpienu montēšana (h×b×l= 0,15×0,3×3.04* m), ekviv. X-sēta ražojumam | gab | 4
16 | līg.c. | Pagraba ieejas atbalstsienu (pamatu bloki b=400) virsmas remonts, krāsojums (abas puses) | m² | 27
|  | Špaktels | kg | 32.4 | 1.2
|  | Krāsa | kg | 17 | 0.6
17 | līg.c. | Rūpnieciski izgatavotu plātņu, ekv. SIA "Skati", montēšana uz izlīdzinātas atbalstsienas virsmas | m | 9
Ārējo ieeju jumtiņu atjaunošana. Ēka Nr.2
18 | līg.c. | Jumtiņa apmales skārda demontāža (b=0,4m), 2 gb | m² | 8
19 | līg.c. | Esošā ruberoīda seguma noņemšana, virsmas attīrīšana, izlīdzināšana ar cementa javu, b=20 | m² | 11
20 | līg.c. | Jumtiņa betona virsmas notīrīšana fasādē atsegtām sānu malām un apakšējai plaknei | m² | 10
21 | līg.c. | * atsegto stiegru pretkorozijas apstrāde, precizēt pēc vietas | m² | 10
|  | CERESIT CD30 (25kg) patēriņš aptuveni 1,7 kg/m² vai ekvivalents | kg | 17 | 1.7
22 | līg.c. | * virsmas apstrāde ar sasaistes uzlabotāju | m² | 10
23 | līg.c. | * betona aizsargkārtas atjaunošana (remontjava, ekviv.Sika Mono Top 412N ) | m² | 10
|  | CERESIT CD25 (25kg) patēriņš aptuveni 2,0 kg/m²/mm vai ekvivalents | kg | 20 | 2
24 | līg.c. | * izlīdzinātās virsmas špaktelēšana un gruntēšana | m² | 10
25 | līg.c. | * sagatavotas virsmas krāsošana ar betona virsmai paredzētu fasādes krāsu( 2x kārtas) | m² | 10
26 | līg.c. | Antiseptizētas koka latas 50x50 enkurošana gar jumtiņa malu | m | 6.4
27 | līg.c. | Siltinājuma, ekviv.Kooltherm K5, b=50, ieklāšana uz jumtiņa | m² | 5.5
28 | līg.c. | Jumtiņa dzegas un sānu apšuvums ar rūpnieciski krāsotu skārdu, b=500, (pēc krāsu pases) | m² | 2.4
29 | līg.c. | Papildus seguma kārta Bipol EPP vai ekvivalents (3,5 kg/m²), uz dzegas, b=300mm, l=12.8 m | m² | 1.92
|  | Bipol EPP vai ekvivalents (3,5 kg/m²), | m² | 3
30 | līg.c. | Jumta skārda lāseņa nostiprināšana pa jumtiņa garumu, b=250, tonis pēc AR norādēm | m² | 1.6
31 | līg.c. | * divas seguma kārtas | m² | 12
|  | Apakšējais segums Bipol EPP vai ekvivalents (3,5 kg/m²), ar uzliekumu uz ārsienas, b=1.55 m; L=106 m | m² | 18.6
|  | Augšējais segums Bipol EKP vai ekvivalents (4,5 kg/m²), ar uzliekumu uz ārsienas, b=1.55; l=106 m | m² | 18.6
|  | gaze | bal | 1
32 | līg.c. | Akmens vates siltinājums, enkurots pie ārsienas gar jumtiņu, ekviv.Linio 15, b=150, h=150 | m | 11.2
|  | Cokola profils zem siltinājuma S1 (b=180 mm) gar jumtiņu | m | 11.2
33 | līg.c. | Krāsota skārda ieliekta noseglīste gar pieslēgumu, b=250, enkurojuma solis 20 cm | m | 11.2
34 | līg.c. | Tekne ar turētāju, Ø100, tonis pēc AR norādēm | m | 6.4
|  | teknes | m | 77
|  | teknes āķis | gb | 70
|  | teknes gals | gb | 3.85
|  | skrūves | gb | 140
|  | silikons | gb | 4.2
|  | kniedes | gb | 207.137
35 | līg.c. | Noteka, Ø100, krāsu tonis pēc AR norādēm | m | 6
|  | notekcaurules | m | 73.5
|  | caurules stiprinājums ar dībeli | gb | 42.4242
|  | piltuves | gb | 23.8
|  | veidgabali, līkums | gb | 81.9
|  | Tiešās izmaksas kopā, t. sk. darba devēja sociālais nodoklis (%) |  |  |  | 12: 0; 13: 0; 14: 0; 15: 0; 16: 0
Sastādīja:
(paraksts un tā atšifrējums, datums)
Tāme sastādīta 201__. gada __.____________
Pārbaudīja
(paraksts un tā atšifrējums, datums)
Sertifikāta Nr.

## lodz1
[6 empty] | Lokālā tāme Nr.: | 17
Lodžiju remontdarbi ēkai nr1 (lielā) - labots ēkas numurs!
Būves nosaukums: Dzīvojamās māja
Objekta nosaukums: Dzīvojamās ēkas fasādes vienkāršota atjaunošana
Objekta adrese: Aisteres iela 7, Liepājā
Pasūtījuma Nr.WS-41-17
|  | Tāme sastādīta 2018.gada tirgus cenās, pamatojoties uz: | BK | daļas rasējumiem | [10 empty] | Tāmes izmaksas euro: | 0
Tāme sastādīta 201__. gada __.____________
Nr.p.k. | Kods | Būvdarbu nosaukums | Mērvienība | Daudzums |  | Vienības izmaksas | [5 empty] | Kopā uz visu apjomu
[6 empty] | Laika norma, c/h | Darba apmaksas likme, euro/h | Darba alga, euro | Materiāli, euro | Mehānismi, euro | Summa, euro | Darbietilpība, c/h | Darba alga, euro | Materiāli, euro | Mehānismi, euro | Summa, euro
1 | 2 | 3 | 4 | 5 |  | 6 | 7 | 8 | 9 | 10 | 11 | 12 | 13 | 14 | 15 | 16
Veicamo darbu apjomi lodžiju iestiklošanas detaļu ierīkošanai. Ēka Nr.2. Skatīt BK-9
|  | Lodžiju iestiklojuma metāla detaļas, nesošo sienu solis s=6,4 m: | gb | 67
|  | * kārbveida tērauda stati 60x60x4, l=900, ekv. EN 10219, 1 gab uz lodžiju | kg | 404.613 | 6.04
|  | * kārbveida tērauda sijas 60x100(h)x4, l=6,24 m, ekv.EN 10219, 1 gb uz lodž. | kg | 3854.6976 | 57.53
|  | * plakantērauda atbalstdetaļas -10x100x200(h), 2 gab uz siju | kg | 209.04 | 3.12
|  | * ķīļenkuri Ø12, l=80, 2 gab uz detaļu | gb | 380 | 5.67
|  | * leņķveida detaļa L110x70x6,5; l=6,24 m; 1 gab uz lodžiju | kg | 3754.3584 | 56.0352
|  | * ķīļenkuri M12, l=80; s=500; 10 gab uz lodžiju | gb | 670 | 10
|  | * metināta enkurdetaļa -4x50x200, enkurota pie paneļa sānu malas apšuvuma enkurdetaļas nostiprināšanai, s=500; 10 gab uz lodžiju | kg | 209 | 3.12
|  | * ķīļenkuri M10, l=60, 1 gab uz detaļu | gb | 670 | 10
|  | * liekta metāla detaļa -4x40x370* skārda aplocīšanai, 10 gab uz lodžiju | kg | 309 | 4.61
1 | līg.c. | * skārda apšuvums, b=0,45 m, lodžiju malai, tonis pēc AR krāsu pases | m² | 188
|  | skrūves | gb | 1128 | 6
|  | Skārds | m² | 206.8 | 1.1
2 | līg.c. | * metāla detaļu pretkorozijas krāsojums | m² | 329
Citi materiāli (malas siltinājums un Sendvič paneļi - AR apjomos):
3 | līg.c. | * PVC stūra detaļa, l=6,24 m, zem malas siltinājuma,1 gab uz lodžiju | m | 418.08
4 | līg.c. | * mitruma izturīga OSB loksne, 30(h)x110 zem "Sendvič" paneļa | m | 418
|  | * ķīļenkuri M10x60, s=500, loksnes nostiprināšanai pie paneļa, 10 gb uz lodž. | gb | 670
|  | * hidroizlācijas lenta, b=110, zem OSB starplikas | m | 418
5 | līg.c. | * PVC palodze, b=150* mm, 1 gab uz lodžiju | m | 418
6 | līg.c. | * U-veida termoprofils, h=130, "Sendvič" paneļa augšas nosegšanai | m | 418
7 | līg.c. | * šuvju blīvējumi gar "Sendvič" paneli augšā un apakšā | m | 836
8 | līg.c. | * skārda palodze, b=150, pēc stiklojuma uzstādīšanas | m | 418
|  | * lodžijas paneļu apakšējās betona virsmas atjaunošanas pēc Sakret vai ekvivalents tehnoloģijas - veicamo apjomu izvērtēt pēc vietas | m² | 602
|  | skrūves | gb | 2508 | 6
|  | Skārds | m² | 62.7 | 0.15
"Sendvič" paneļu enkurošana pie metāla konstrukcijām pēc ražotāja norādes
10 | līg.c. | Lodžiju iestiklojuma metāla detaļas, nesošo sienu solis s=3,2 m: | gb | 22
|  | * kārbveida tērauda sijas 60x100(h)x4, l=3,04 m,ekv.EN 10219, 1 gb uz lodž. | kg | 616.6336 | 28.03
|  | * plakantērauda atbalstdetaļas -10x100x200(h), 2 gab uz siju | kg | 68.64 | 3.12
|  | * ķīļenkuri Ø12, l=80, 2 gab uz detaļu | gb | 88 | 4
|  | * leņķveida detaļa L110x70x6,5; l=3,04 m; 1 gab uz lodžiju | kg | 600.5824 | 27.3
|  | * ķīļenkuri M12, l=80; s=500; 5 gab uz lodžiju | gb | 110 | 5
|  | * metināta enkurdetaļa -4x50x200, enkurota pie lodžijas paneļa sānu malas apšuvuma enkurdetaļas nostiprināšanai, s=500; 5 gab uz lodžiju | kg | 34 | 1.55
|  | * ķīļenkuri M10, l=60, 1 gab uz detaļu | gb | 110 | 5
|  | * liekta metāla detaļa -4x40x370* skārda aplocīšanai, 5 gab uz lodžiju | kg | 51 | 2.32
11 | līg.c. | * skārda apšuvums, b=0,45 m, lodžiju malai, tonis pēc AR krāsu pases | m² | 30
|  | skrūves | gb | 180 | 6
|  | Skārds | m² | 33 | 1.1
12 | līg.c. | * metāla detaļu pretkorozijas krāsojums | m² | 54
Citi materiāli (malas siltinājums un Sendvič paneļi - AR apjomos):
13 | līg.c. | * PVC stūra detaļa, l=3,04 m, zem malas siltinājuma,1 gab uz lodžiju | m | 66.88
14 | līg.c. | * mitruma izturīga OSB loksne, 30(h)x110 zem "Sendvič" paneļa | m | 67
|  | * ķīļenkuri M10x60, s=500, loksnes nostiprināšanai pie paneļa, 5 gb uz lodž. | gb | 110
|  | * hidroizlācijas lenta, b=110, zem OSB starplikas, 3,04 m uz lodžiju | m | 67
15 | līg.c. | * PVC palodze, b=150* mm, 1 gab uz lodžiju, l=3,04 m | m | 66.88
16 | līg.c. | * U-veida termoprofils, h=130, "Sendvič" paneļa augšas nosegšanai | m | 67
17 | līg.c. | * šuvju blīvējumi gar "Sendvič" paneli augšā un apakšā | m | 134
18 | līg.c. | * skārda palodze, b=150, pēc stiklojuma uzstādīšanas | m | 67
|  | skrūves | gb | 402 | 6
|  | Skārds | m² | 10.05 | 0.15
19 | līg.c. | * lodžijas paneļu apakšējās betona virsmas atjaunošana pēc Sakret vai ekvivalents tehn. veicamo apjomu izvērtēt pēc vietas | m² | 97
"Sendvič" paneļu enkurošana pie metāla konstrukcijām pēc ražotāja norādes
|  | Tiešās izmaksas kopā, t. sk. darba devēja sociālais nodoklis (%) |  |  |  | 12: 0; 13: 0; 14: 0; 15: 0; 16: 0
Sastādīja:
(paraksts un tā atšifrējums, datums)
Tāme sastādīta 201__. gada __.____________
Pārbaudīja
(paraksts un tā atšifrējums, datums)
Sertifikāta Nr.

## lodz-2
[6 empty] | Lokālā tāme Nr.: | 18
Lodžiju remontdarbi ēkai nr.2 - labots ēkas numurs
Būves nosaukums: Dzīvojamās māja
Objekta nosaukums: Dzīvojamās ēkas fasādes vienkāršota atjaunošana
Objekta adrese: Aisteres iela 7, Liepājā
Pasūtījuma Nr.WS-41-17
|  | Tāme sastādīta 2018.gada tirgus cenās, pamatojoties uz: |  | BK |  | daļas rasējumiem | [8 empty] | Tāmes izmaksas euro: | 0
Tāme sastādīta 201__. gada __.____________
Nr.p.k. | Kods | Būvdarbu nosaukums | Mērvienība | Daudzums |  | Vienības izmaksas | [5 empty] | Kopā uz visu apjomu
[6 empty] | Laika norma, c/h | Darba apmaksas likme, euro/h | Darba alga, euro | Materiāli, euro | Mehānismi, euro | Summa, euro | Darbietilpība, c/h | Darba alga, euro | Materiāli, euro | Mehānismi, euro | Summa, euro
1 | 2 | 3 | 4 | 5 |  | 6 | 7 | 8 | 9 | 10 | 11 | 12 | 13 | 14 | 15 | 16
Veicamo darbu apjomi lodžiju iestiklošanas detaļu ierīkošanai. Ēka Nr.1 skatītlapu BK-9.
1 | līg.c. | Lodžiju iestiklojuma metāla detaļas, nesošo sienu solis s=6,4 m: | gb | 28
|  | * kārbveida tērauda stati 60x60x4, l=900, ekv. EN 10219, 1 gab uz lodžiju | kg | 169.092 | 6.04
|  | * kārbveida tērauda sijas 60x100(h)x4, l=6,24 m, ekv.EN 10219, 1 gb uz lodž. | kg | 1610.9184 | 57.53
|  | * plakantērauda atbalstdetaļas -10x100x200(h), 2 gab uz siju | kg | 87.36 | 3.12
|  | * ķīļenkuri Ø12, l=80, 2 gab uz detaļu | gb | 112 | 5.67
|  | * leņķveida detaļa L110x70x6,5; l=6,24 m; 1 gab uz lodžiju | kg | 1568.9856 | 56.0352
|  | * ķīļenkuri M12, l=80; s=500; 10 gab uz lodžiju | gb | 280 | 10
|  | * metināta enkurdetaļa -4x50x200, enkurota pie paneļa sānu malas apšuvuma enkurdetaļas nostiprināšanai, s=500; 10 gab uz lodžiju | gb | 280 | 10
|  | * ķīļenkuri M10, l=60, 1 gab uz detaļu | gb | 280 | 10
|  | * liekta metāla detaļa -4x40x370* skārda aplocīšanai, 10 gab uz lodžiju | gb | 280 | 10
2 | līg.c. | * skārda apšuvums, b=0,45 m, lodžiju malai, tonis pēc AR krāsu pases | m² | 79
|  | skrūves | gb | 474 | 6
|  | Skārds | m² | 86.9 | 1.1
3 | līg.c. | * metāla detaļu pretkorozijas krāsojums | m² | 150
Citi materiāli (malas siltinājums un Sendvič paneļi - AR apjomos):
4 | līg.c. | * PVC stūra detaļa, l=6,24 m, zem malas siltinājuma,1 gab uz lodžiju | m | 175
5 | līg.c. | * mitruma izturīga OSB loksne, 30(h)x110 zem "Sendvič" paneļa | m | 175
|  | * ķīļenkuri M10x60, s=500, loksnes nostiprināšanai pie paneļa, 10 gb uz lodž. | gb | 280
|  | * hidroizlācijas lenta, b=110, zem OSB starplikas | m | 175
6 | līg.c. | * PVC palodze, b=150* mm, 1 gab uz lodžiju | m | 175
7 | līg.c. | * U-veida termoprofils, h=130, "Sendvič" paneļa augšas nosegšanai | m | 175
8 | līg.c. | * šuvju blīvējumi gar "Sendvič" paneli augšā un apakšā | m | 350
9 | līg.c. | * skārda palodze, b=150, pēc stiklojuma uzstādīšanas | m | 175
|  | * lodžijas paneļu apakšējās betona virsmas atjaunošanas pēc Sakret vai ekvivalents tehnoloģijas -veicamo apjomu izvērtēt pēc vietas | m² | 210
|  | skrūves | gb | 1050 | 6
|  | Skārds | m² | 71 | 0.15
"Sendvič" paneļu enkurošana pie metāla konstrukcijām pēc ražotāja norādes
10 | līg.c. | Lodžiju iestiklojuma metāla detaļas, nesošo sienu solis s=3,2 m: skatīt BK-9. | gb | 18
|  | * kārbveida tērauda sijas 60x100(h)x4, l=3,04 m,ekv.EN 10219, 1 gb uz lodž., 18 lodžijas | kg | 504.5184 | 28.03
|  | * plakantērauda atbalstdetaļas -10x100x200(h), 2 gab uz siju, 36 gb | kg | 56.16 | 3.12
|  | * ķīļenkuri Ø12, l=80, 2 gab uz detaļu; 36 det.x2 | gb | 72 | 4
|  | * leņķveida detaļa L110x70x6,5; l=3,04 m; 1 gab uz lodžiju | kg | 491.3856 | 27.3
|  | * ķīļenkuri M12, l=80; s=500; 5 gab uz lodžiju | gb | 90 | 5
|  | * metināta enkurdetaļa -4x50x200, enkurota pie lodžijas paneļa sānu malas apšuvuma enkurdetaļas nostiprināšanai, s=500; 5 gab uz lodžiju | kg | 28.08 | 1.55
|  | * ķīļenkuri M10, l=60, 1 gab uz detaļu | gb | 90 | 5
|  | * liekta metāla detaļa -4x40x370* skārda aplocīšanai, 5 gab uz lodžiju | kg | 41.5584 | 2.32
11 | līg.c. | * skārda apšuvums, b=0,45 m, lodžiju malai, tonis pēc AR krāsu pases | m² | 25
|  | skrūves | gb | 150 | 6
|  | Skārds | m² | 27.5 | 1.1
12 | līg.c. | * metāla detaļu pretkorozijas krāsojums | m² | 46
Citi materiāli (malas siltinājums un Sendvič paneļi - AR apjomos):
13 | līg.c. | * PVC stūra detaļa, l=3,04 m, zem malas siltinājuma,1 gab uz lodžiju | m | 54.72
14 | līg.c. | * mitruma izturīga OSB loksne, 30(h)x110 zem "Sendvič" paneļa | m | 55
|  | * ķīļenkuri M10x60, s=500, loksnes nostiprināšanai pie paneļa, 5 gb uz lodž. | gb | 90
|  | * hidroizlācijas lenta, b=110, zem OSB starplikas, 3,04 m uz lodžiju | m | 55
15 | līg.c. | * PVC palodze, b=150* mm, 1 gab uz lodžiju, l=3,04 m | m | 55
16 | līg.c. | * U-veida termoprofils, h=130, "Sendvič" paneļa augšas nosegšanai | m | 55
17 | līg.c. | * šuvju blīvējumi gar "Sendvič" paneli augšā un apakšā | m | 110
18 | līg.c. | * skārda palodze, b=150, pēc stiklojuma uzstādīšanas | m | 55
|  | skrūves | gb | 330 | 6
|  | Skārds | m² | 8.25 | 0.15
19 | līg.c. | * lodžijas paneļu apakšējās betona virsmas atjaunošana pēc Sakret tehn. | m² | 79
"Sendvič" paneļu enkurošana pie metāla konstrukcijām pēc ražotāja norādes
|  | Tiešās izmaksas kopā, t. sk. darba devēja sociālais nodoklis (%) |  |  |  | 12: 0; 13: 0; 14: 0; 15: 0; 16: 0
Sastādīja:
(paraksts un tā atšifrējums, datums)
Tāme sastādīta 201__. gada __.____________
Pārbaudīja
(paraksts un tā atšifrējums, datums)
Sertifikāta Nr.

## AVK
Lokālā tāme Nr.: | [5 empty] | 19
AVK daļa
Būves nosaukums: Dzīvojamās māja
Objekta nosaukums: Dzīvojamās ēkas fasādes vienkāršota atjaunošana
Objekta adrese: Aisteres iela 7, Liepājā
Pasūtījuma Nr.WS-41-17
|  | Tāme sastādīta 2018.gada tirgus cenās, pamatojoties uz: |  | AVK | [10 empty] | Tāmes izmaksas euro: | 0
Tāme sastādīta 2017. gada .30.novembrī
Nr.p.k. | Kods | Būvdarbu nosaukums | Mērvienība | Daudzums |  | Vienības izmaksas | [5 empty] | Kopā uz visu apjomu
[6 empty] | Laika norma, c/h | Darba apmaksas likme, euro/h | Darba alga, euro | Materiāli, euro | Mehānismi, euro | Summa, euro | Darbietilpība, c/h | Darba alga, euro | Materiāli, euro | Mehānismi, euro | Summa, euro
1 | 2 | 3 | 4 | 5 |  | 6 | 7 | 8 | 9 | 10 | 11 | 12 | 13 | 14 | 15 | 16
0 |  | Apkures sistēmas demontāžas darbi t.sk. sildķermeņi, veidgbali, siltumizolācija un stirpinājumi | kompl. | 1
Koplietošanas apkures tīkli ISM 1
1 |  | Polipropilēna PPR, Pn20 caurules, Dn50, montāža, stiprināšana pie sienas | m | 20
2 |  | Polipropilēna PPR, Pn20 caurules, Dn40, montāža, stiprināšana pie sienas | m | 50
3 |  | Polipropilēna PPR, Pn20 caurules, Dn32, montāža, stiprināšana pie sienas | m | 25
4 |  | Polipropilēna PPR, Pn20 caurules, Dn25, montāža, stiprināšana pie sienas | m | 20
5 |  | Polipropilēna PPR, Pn20 caurules, Dn20, montāža, stiprināšana pie sienas | m | 20
6 |  | Polipropilēna PPR, Pn20 caurules, Dn15, montāža, stiprināšana pie sienas | m | 90
7 |  | Ventilis lodveida; t=110 °C; P=8 bar; Dn50; uzstādīšana | gab* | 2
8 |  | Ventilis lodveida; t=110 °C; P=8 bar; Dn15; uzstādīšana | gab | 4
9 |  | Automātiskais balansējošais vārsts ASV - I, Dn25; t=110°C; P=8 bar firmas "Danfoss", uzstādīšana, ieregulēšana | gab | 2
10 |  | Automātiskais balansējošais vārsts ASV - PV Dn25; t=110°C; P=8 bar firmas "Danfoss", uzstādīšana, ieregulēšana | gab | 2
11 |  | Polipropilēna PPR, Pn20 cauruļvadu diametru maiņa Dn50→Dn40, montāža | gab | 4
12 |  | Polipropilēna PPR, Pn20 cauruļvadu diametru maiņa Dn40→Dn32, montāža | gab | 4
13 |  | Polipropilēna PPR, Pn20 cauruļvadu diametru maiņa Dn40→Dn20, montāža | gab | 8
14 |  | Polipropilēna PPR, Pn20 cauruļvadu diametru maiņa Dn32→Dn25, montāža | gab | 8
15 |  | Polipropilēna PPR, Pn20 cauruļvadu diametru maiņa Dn25→Dn20, montāža | gab | 16
16 |  | Polipropilēna PPR, Pn20 cauruļvadu diametru maiņa Dn20→Dn15 montāža | gab | 64
17 |  | Polipropilēna PPR, Pn20 cauruļvadu trejgabali Dn50, montāža | gab | 2
18 |  | Polipropilēna PPR, Pn20 cauruļvadu trejgabali Dn40, montāža | gab | 8
19 |  | Polipropilēna PPR, Pn20 cauruļvadu trejgabali Dn25, montāža | gab | 16
20 |  | Polipropilēna PPR, Pn20 cauruļvadu trejgabali Dn20, montāža | gab | 16
21 |  | Polipropilēna PPR, Pn20 cauruļvadu X veida savienojums Dn40, montāža | gab | 4
22 |  | Polipropilēna PPR, Pn20 cauruļvadu X veida savienojums Dn32, montāža | gab | 8
23 |  | Polipropilēna PPR, Pn20 cauruļvadu X veida savienojums Dn25, montāža | gab | 4
24 |  | Polipropilēna PPR, Pn20 cauruļvadu X veida savienojums Dn15, montāža | gab | 4
25 |  | Polipropilēna PPR, Pn20 cauruļvadu Dn50 pagrieziens 90°, montāža | gab | 6
26 |  | Polipropilēna PPR, Pn20 cauruļvadu Dn40 pagrieziens 90°, montāža | gab | 20
27 |  | Polipropilēna PPR, Pn20 cauruļvadu Dn15 pagrieziens 90°, montāža | gab | 30
28 |  | Atgaisotājs automātisks, t-110°C, P-9 bar, uzstādīšana | gab | 4
29 |  | Cauruļvada Dn50 termokompensācijas balsts, izbūve caur sienu/ griestiem, hermetizācija, apmetuma un krāsojuma atjaunošana | gab | 4
30 |  | Cauruļvada Dn40 termokompensācijas balsts, izbūve caur sienu/ griestiem, hermetizācija, apmetuma un krāsojuma atjaunošana | gab | 10
31 |  | Cauruļvada Dn32 termokompensācijas balsts, izbūve caur sienu/ griestiem, hermetizācija, apmetuma un krāsojuma atjaunošana | gab | 8
32 |  | Cauruļvada Dn25 termokompensācijas balsts, izbūve caur sienu/ griestiem, hermetizācija, apmetuma un krāsojuma atjaunošana | gab | 16
33 |  | Cauruļvada Dn20 termokompensācijas balsts, izbūve caur sienu/ griestiem, hermetizācija, apmetuma un krāsojuma atjaunošana | gab | 4
34 |  | Cauruļvada Dn15 termokompensācijas balsts, izbūve caur sienu/ griestiem, hermetizācija, apmetuma un krāsojuma atjaunošana | gab | 56
35 |  | Cauruļvada Dn50 siltumizolācijas čaula, b=>50 mm, l= 0.040 W/K×m², caurules siltumizolēšana | m | 20
36 |  | Cauruļvada Dn40 siltumizolācijas čaula, b=>50 mm, l= 0.040 W/K×m², caurules siltumizolēšana | m | 50
37 |  | Cauruļvada Dn32 siltumizolācijas čaula, b=>50 mm, l= 0.040 W/K×m², caurules siltumizolēšana | m | 25
38 |  | Cauruļvada Dn25 siltumizolācijas čaula, b=>50 mm, l= 0.040 W/K×m², caurules siltumizolēšana | m | 20
39 |  | Cauruļvada Dn20 siltumizolācijas čaula, b=>50 mm, l= 0.040 W/K×m², caurules siltumizolēšana | m | 20
40 |  | Cauruļvada Dn15 siltumizolācijas čaula, b=>50 mm, l= 0.040 W/K×m², caurules siltumizolēšana | m | 90
41 |  | Metāla konstrukcijas cauruļvadu un iekārtu stiprināšanai | kg | 25
42 |  | Cauruļvadu un pievienojumu fasondetaļas un veidgabali | k-ts | 2
43 |  | Palīgmateriāli | k-ts | 2
44 |  | Cauruļvadu un metāla konstrukciju gruntēšana ar grunts krāsu GF-020 un krāsošana ar eļļas krāsu | m² | 16
Koplietošanas apkures tīkli ISM 2
1 |  | Polipropilēna PPR, Pn20 metinātās caurules, Dn65, montāža, stiprināšana pie sienas | m | 40
2 |  | Polipropilēna PPR, Pn20 metinātās caurules, Dn50, montāža, stiprināšana pie sienas | m | 60
3 |  | Polipropilēna PPR, Pn20 metinātās caurules, Dn40, montāža, stiprināšana pie sienas | m | 150
4 |  | Polipropilēna PPR, Pn20 metinātās caurules, Dn32, montāža, stiprināšana pie sienas | m | 50
5 |  | Polipropilēna PPR, Pn20 metinātās caurules, Dn25, montāža, stiprināšana pie sienas | m | 40
6 |  | Polipropilēna PPR, Pn20 metinātās caurules, Dn20, montāža, stiprināšana pie sienas | m | 25
7 |  | Polipropilēna PPR, Pn20 metinātās caurules, Dn15, montāža, stiprināšana pie sienas | m | 160
8 |  | Ventilis lodveida; t=110°C; P=8 bar; Dn65; uzstādīšana | gab* | 2
9 |  | Ventilis lodveida; t=110°C; P=8 bar; Dn15; uzstādīšana | gab | 10
10 |  | Automātiskais balansējošais vārsts ASV-I, Dn25; t=110°C; P=8 bar firmas "Danfoss" vai ekvivalents, uzstādīšana, ieregulēšana | gab | 4
11 |  | Automātiskais balansējošais vārsts ASV-PV Dn25; t=110°C; P=8 bar firmas "Danfoss" vai ekvivalents, uzstādīšana, ieregulēšana | gab | 4
12 |  | Polipropilēna PPR, Pn20 cauruļvadu diametru maiņa Dn65→Dn50, montāža | gab | 4
13 |  | Polipropilēna PPR, Pn20 cauruļvadu diametru maiņa Dn65→Dn40, montāža | gab | 2
14 |  | Polipropilēna PPR, Pn20 cauruļvadu diametru maiņa Dn50→Dn40, montāža | gab | 8
15 |  | Polipropilēna PPR, Pn20 cauruļvadu diametru maiņa Dn40→Dn32, montāža | gab | 10
16 |  | Polipropilēna PPR, Pn20 cauruļvadu diametru maiņa Dn40→Dn20, montāža | gab | 10
17 |  | Polipropilēna PPR, Pn20 cauruļvadu diametru maiņa Dn32→Dn25, montāža | gab | 48
18 |  | Polipropilēna PPR, Pn20 cauruļvadu diametru maiņa Dn25→Dn20, montāža | gab | 52
19 |  | Polipropilēna PPR, Pn20 cauruļvadu diametru maiņa Dn20→Dn15 montāža | gab | 122
20 |  | Polipropilēna PPR, Pn20 cauruļvadu trejgabali Dn65, montāža | gab | 6
21 |  | Polipropilēna PPR, Pn20 cauruļvadu trejgabali Dn50, montāža | gab | 4
22 |  | Polipropilēna PPR, Pn20 cauruļvadu trejgabali Dn40, montāža | gab | 8
23 |  | Polipropilēna PPR, Pn20 cauruļvadu trejgabali Dn25, montāža | gab | 32
24 |  | Polipropilēna PPR, Pn20 cauruļvadu trejgabali Dn20, montāža | gab | 2
25 |  | Polipropilēna PPR, Pn20 cauruļvadu X veida savienojums Dn40, montāža | gab | 8
26 |  | Polipropilēna PPR, Pn20 cauruļvadu X veida savienojums Dn32, montāža | gab | 16
27 |  | Polipropilēna PPR, Pn20 cauruļvadu X veida savienojums Dn25, montāža | gab | 8
28 |  | Polipropilēna PPR, Pn20 cauruļvadu X veida savienojums Dn15, montāža | gab | 8
29 |  | Polipropilēna PPR, Pn20 cauruļvadu Dn65 pagrieziens 90°, montāža | gab | 4
30 |  | Polipropilēna PPR, Pn20 cauruļvadu Dn50 pagrieziens 90°, montāža | gab | 2
31 |  | Polipropilēna PPR, Pn20 cauruļvadu Dn40 pagrieziens 90°, montāža | gab | 8
32 |  | Polipropilēna PPR, Pn20 cauruļvadu Dn15 pagrieziens 90°, montāža | gab | 60
33 |  | Atgaisotājs automātisks, t-110°C, P-9 bar, uzstādīšana | gab | 8
34 |  | Cauruļvada Dn65 termokompensācijas balsts, izbūve caur sienu/ griestiem, hermetizācija, apmetuma un krāsojuma atjaunošana | gab | 2
35 |  | Cauruļvada Dn50 termokompensācijas balsts, izbūve caur sienu/ griestiem, hermetizācija, apmetuma un krāsojuma atjaunošana | gab | 2
36 |  | Cauruļvada Dn40 termokompensācijas balsts, izbūve caur sienu/ griestiem, hermetizācija, apmetuma un krāsojuma atjaunošana | gab | 20
37 |  | Cauruļvada Dn32 termokompensācijas balsts, izbūve caur sienu/ griestiem, hermetizācija, apmetuma un krāsojuma atjaunošana | gab | 16
38 |  | Cauruļvada Dn25 termokompensācijas balsts, izbūve caur sienu/ griestiem, hermetizācija, apmetuma un krāsojuma atjaunošana | gab | 16
39 |  | Cauruļvada Dn20 termokompensācijas balsts, izbūve caur sienu/ griestiem, hermetizācija, apmetuma un krāsojuma atjaunošana | gab | 8
40 |  | Cauruļvada Dn15 termokompensācijas balsts, izbūve caur sienu/ griestiem, hermetizācija, apmetuma un krāsojuma atjaunošana | gab | 120
41 |  | Cauruļvada Dn65 siltumizolācijas čaula, b=>50 mm, l= 0.040 W/K×m², caurules siltumizolēšana | m | 40
42 |  | Cauruļvada Dn50 siltumizolācijas čaula, b=>50 mm, l= 0.040 W/K×m², caurules siltumizolēšana | m | 60
43 |  | Cauruļvada Dn40 siltumizolācijas čaula, b=>50 mm, l= 0.040 W/K×m², caurules siltumizolēšana | m | 150
44 |  | Cauruļvada Dn32 siltumizolācijas čaula, b=>50 mm, l= 0.040 W/K×m², caurules siltumizolēšana | m | 50
45 |  | Cauruļvada Dn25 siltumizolācijas čaula, b=>50 mm, l= 0.040 W/K×m², caurules siltumizolēšana | m | 40
46 |  | Cauruļvada Dn20 siltumizolācijas čaula, b=>50 mm, l= 0.040 W/K×m², caurules siltumizolēšana | m | 25
47 |  | Cauruļvada Dn15 siltumizolācijas čaula, b=>50 mm, l= 0.040 W/K×m², caurules siltumizolēšana | m | 160
48 |  | Metāla konstrukcijas cauruļvadu un iekārtu stiprināšanai | kg | 50
49 |  | Cauruļvadu un pievienojumu fasondetaļas un veidgabali | k-ts | 4
50 |  | Palīgmateriāli | k-ts | 4
51 |  | Cauruļvadu un metāla konstrukciju gruntēšana ar grunts krāsu GF-020 un krāsošana ar eļļas krāsu | m² | 40
52 |  | Apkures sistēmas ieregulēšana pārbaude un nodošana ekspluatācijā | k-ts | 1
Dzīvokļu siltuma uzskaites mezgls (pavisam uzstāda 86 dzīvokļos)
1 |  | Ultraskaņas siltuma skaitītājs Dn15 “Ultego III smart" firmas ISTA vai ekvivalents, ūdens caurplūde: Lmax=1,2 m³/st; Lopt=0,6 m³/st; Lmin=6 l/st; ūdens t° diapazons: 5–130°C; Precizitātes klase EN 1434; Spiediens 16 bar; t° sensori DIN IC 751 Pt 500 Ar divvirzienu optisko radio moduli “ISTA Optosonic U 3 radio net”; IP aizsardzības klase IP 54 (EN 60529); 868 MHz Jādarbojas sistēmā “ISTA Symphonic sensor net” un pieslēdzams pie datu pārraides ierīces “ISTA Memonic 3 radio net" | k-ts | 86 | 1
2 |  | Balansējošais vārsts ASV-M; firmas Danfoss Dn15 vai ekvivalents; uzstādīšana, ieregulēšana | gab | 86 | 1
3 |  | Balansējošais vārsts ASV-P; firmas Danfoss" Dn15 vai ekvivalents; uzstādīšana, ieregulēšana | gab | 86 | 1
4 |  | Ventilis lodveida; t=110°C; P=8 bar; Dn15 | gab | 172 | 2
5 |  | Netīrumu savācējs; t=110°C; P=8 bar; Dn15 | gab | 86 | 1
6 |  | Metāla konstrukcijas cauruļvadu un iekārtu stiprināšanai | kg | 8.6 | 0.1
7 |  | Cauruļvadu un pievienojumu fasondetaļas un veidgabali | k-ts | 86 | 1
8 |  | Palīgmateriāli | k-ts | 86 | 1
9 |  | Cauruļvadu un metāla konstrukciju gruntēšana ar grunts krāsu GF-020 un krāsošana ar eļļas krāsu | m² | 8.6 | 0.1
10 |  | Apkures sistēmas ieregulēšana pārbaude un nodošana ekspluatācijā | k-ts | 86 | 1
11 |  | Slēdzams metāla skapis (siltuma skaitītāja uzstādīšanai) komplektā ar 2 atslēgām | gab | 86
Ventilācijas sistēma
1 |  | Esošo ventilācijas kanālu (skursteņu, cuku) apskate, tīrīšana | k-ts | 86
2 |  | Vēdināšanas komplekts Fresh 100 Thermo vai ekvivalents, Ø 102mm (R3), ar termovārstu, montāža ārsienas panelī | gab | 15
3 |  | Vēdināšanas komplekts Fresh 100 Thermo vai ekvivalents, Ø 102mm (R1), bez termovārsta, montāža iekšsienas panelī | gab | 71
4 |  | Vēdināšanas komplekts Fresh 100 Thermo vai ekvivalents, Ø 102mm (R2), ar termovārstu, montāža sendvičpaneļa ārsienā ar nepieciešamā atvēruma izveidi | gab | 71
Kāpņu telpas apkure
1 |  | Tērauda radiatori firmas "Purmo" PC 22 vai ekvivalents; h=900 mm N=1550 W; l=800;70/50/16 °C; komplektā ar: automātisko atgaisotāju un uzstādīšanas mezglu | k-ts | 5
2 |  | Tērauda radiatori firmas "Purmo" PC 22 vai ekvivalents; h=500 mm N=852 W; l=700;70/50/16°C; komplektā ar: automātisko atgaisotāju un uzstādīšanas mezglu | k-ts | 1
3 |  | Tērauda radiatori firmas "Purmo" PC 22 vai ekvivalents; h=600 mm N=848 W; l=600;70/50/16°C; komplektā ar: automātisko atgaisotāju un uzstādīšanas mezglu | k-ts | 1
4 |  | Termoregulators (vārsts) firmas Danfoss AR 1/2" RA-N 15 vai ekvivalents ar termostatisko sensoru RAS-C 5023 vai ekvivalents, t-120°C, P-10 bar, DP- 0.6 bar | k-ts | 7
5 |  | Sildķermeņa pievienojuma krāns firmas Danfoss, RLV-S vai ekvivalents komplektā ar tukšošanas krānu t=110°C; P=8 bar; Dn15 | gab | 7
6 |  | Polipropilēna PPR, Pn20 caurule, Dn15, montāža, stiprināšana pie sienas vai grīdlīstē | m | 30
7 |  | Polipropilēna PPR, Pn20 caurules, pagrieziens 90°, Dn15, montāža | gab | 30
8 |  | Cauruļvada Dn15 siltumizolācijas čaula, b=>30 mm, caurules siltumizolēšana | m | 30
9 |  | Cauruļvada Dn15 slīdošais balsts, izbūve caur sienu/ griestiem, hermetizācija, apmetuma un krāsojuma atjaunošana | gab | 2
10 |  | Metāla konstrukcijas cauruļvadu un iekārtu stiprināšanai | kg | 3
11 |  | Palīgmateriāli | k-ts | 6
12 |  | Apkures sistēmas ieregulēšana pārbaude un nodošana ekspluatācijā | k-ts | 1
Divistabu dzīvoklim Nr 3;6;9;12;31;34;37;40
pavisam 8 šādi dzīvokļi
5 |  | Termoregulators (vārsts) firmas Danfoss AR 1/2" RA-N 15 vai ekvivalents ar termostatisko sensoru RAS-C 5023 vai ekvivalents, t-120°C, P-10 bar, DP- 0.6 bar | k-ts | 32 | 4
6 |  | Sildķermeņa pievienojuma krāns firmas Danfoss, RLV-S vai ekvivalents komplektā ar tukšošanas krānu t=110°C; P=8 bar; Dn15 | gab | 32 | 4
7 |  | Vara caurule apkure, d15x0,7mm, montāža, stiprināšana pie sienas | m | 512 | 64
8 |  | Vara caurules, pagrieziens 90°, Dn15, montāža | gab | 352 | 44
9 |  | Vara caurules, trejgabals Dn15, montāža | gab | 48 | 6
10 |  | Ventilis lodveida; t=110°C; P=8 bar; Dn15; uzstādīšana | gab | 16 | 2
11 |  | Cauruļvada Dn15 termokompensējošs balsts, izbūve caur sienu, hermetizācija, apmetuma un krāsojuma atjaunošana | gab | 48 | 6
12 |  | Metāla konstrukcijas cauruļvadu un iekārtu stiprināšanai | kg | 4 | 0.5
13 |  | Cauruļvadu un pievienojumu fasondetaļas un veidgabali | k-ts | 8 | 1
14 |  | Cauruļvada Dn15 siltumizolācijas čaula, b=>30 mm, caurules siltumizolēšana | m | 32 | 4
15 |  | Grīdas seguma uzlaušana, atjaunošana 0.2 m² platībā | gab | 16 | 2
16 |  | Palīgmateriāli | k-ts | 8 | 1
17 |  | Apkures sistēmas ieregulēšana pārbaude un nodošana ekspluatācijā. | k-ts | 8 | 1
Vienistabu dzīvoklim Nr 4;7;10;13;18;21;24;27;32;35;38;41;76;79;82;85
pavisam 16 šādi dzīvokļi
4 |  | Termoregulators (vārsts) firmas Danfoss AR 1/2" RA-N 15 vai ekvivalents ar termostatisko sensoru RAS-C 5023 vai ekvivalents, t-120°C, P-10 bar, DP- 0.6 bar | k-ts | 48 | 3
5 |  | Sildķermeņa pievienojuma krāns firmas Danfoss, RLV-S vai ekvivalents komplektā ar tukšošanas krānu t=110°C; P=8 bar; Dn15 | gab | 48 | 3
6 |  | Vara caurule apkure, d15x0,7mm, montāža, stiprināšana pie sienas | m | 832 | 52
7 |  | Vara caurules, pagrieziens 90°, Dn15, montāža | gab | 384 | 24
8 |  | Vara caurules, trejgabals Dn15, montāža | gab | 96 | 6
9 |  | Ventilis lodveida; t=110°C; P=8 bar; Dn15; uzstādīšana | gab | 32 | 2
10 |  | Cauruļvada Dn15 termokompensējošs balsts, izbūve caur sienu, hermetizācija, apmetuma un krāsojuma atjaunošana | gab | 64 | 4
11 |  | Metāla konstrukcijas cauruļvadu un iekārtu stiprināšanai | kg | 4.8 | 0.3
12 |  | Cauruļvadu un pievienojumu fasondetaļas un veidgabali | k-ts | 16 | 1
13 |  | Cauruļvada Dn15 siltumizolācijas čaula, b=>30 mm, caurules siltumizolēšana | m | 32 | 2
14 |  | Grīdas seguma uzlaušana, atjaunošana 0.2 m² platībā | gab | 16 | 1
15 |  | Palīgmateriāli | k-ts | 16 | 1
16 |  | Apkures sistēmas ieregulēšana pārbaude un nodošana ekspluatācijā | k-ts | 16 | 1
Trīsistabu dzīvoklim Nr 1;29
pavisam 2 šādi dzīvokļi
5 |  | Termoregulators (vārsts) firmas Danfoss AR 1/2" RA-N 15 vai ekvivalents ar termostatisko sensoru RAS-C 5023 vai ekvivalents, t-120°C, P-10 bar, DP- 0.6 bar | k-ts | 10 | 5
6 |  | Sildķermeņa pievienojuma krāns firmas Danfoss, RLV-S vai ekvivalents komplektā ar tukšošanas krānu t=110°C; P=8 bar; Dn15 | gab | 10 | 5
7 |  | Vara caurule apkure, d15x0,7mm, montāža, stiprināšana pie sienas | m | 156 | 78
8 |  | Vara caurules, pagrieziens 90°, Dn15, montāža | gab | 88 | 44
9 |  | Vara caurules, trejgabals Dn15, montāža | gab | 8 | 4
10 |  | Ventilis lodveida; t=110°C; P=8 bar; Dn15; uzstādīšana | gab | 4 | 2
11 |  | Cauruļvada Dn15 termokompensējošs balsts, izbūve caur sienu, hermetizācija, apmetuma un krāsojuma atjaunošana | gab | 16 | 8
12 |  | Metāla konstrukcijas cauruļvadu un iekārtu stiprināšanai | kg | 1 | 0.5
13 |  | Cauruļvadu un pievienojumu fasondetaļas un veidgabali | k-ts | 2 | 1
14 |  | Cauruļvada Dn15 siltumizolācijas čaula, b=>30 mm, caurules siltumizolēšana | m | 8 | 4
15 |  | Grīdas seguma uzlaušana, atjaunošana 0.2 m² platībā | gab | 4 | 2
16 |  | Palīgmateriāli | k-ts | 2 | 1
17 |  | Apkures sistēmas ieregulēšana pārbaude un nodošana ekspluatācijā | k-ts | 2 | 1
Trīsistabu dzīvoklim Nr 44;46;48;50;52
pavisam 5 šādi dzīvokļi
4 |  | Termoregulators (vārsts) firmas Danfoss AR 1/2" RA-N 15 vai ekvivalents ar termostatisko sensoru RAS-C 5023 vai ekvivalents, t-120°C, P-10 bar, DP- 0.6 bar | k-ts | 25 | 5
5 |  | Sildķermeņa pievienojuma krāns firmas Danfoss, RLV-S vai ekvivalents komplektā ar tukšošanas krānu t=110°C; P=8 bar; Dn15 | gab | 25 | 5
6 |  | Vara caurule apkure, d15x0,7mm, montāža, stiprināšana pie sienas | m | 390 | 78
7 |  | Vara caurules, pagrieziens 90°, Dn15, montāža | gab | 220 | 44
8 |  | Vara caurules, trejgabals Dn15, montāža | gab | 40 | 8
9 |  | Ventilis lodveida; t=110°C; P=8 bar; Dn15; uzstādīšana | gab | 10 | 2
10 |  | Cauruļvada Dn15 termokompensējošs balsts, izbūve caur sienu, hermetizācija, apmetuma un krāsojuma atjaunošana | gab | 50 | 10
11 |  | Metāla konstrukcijas cauruļvadu un iekārtu stiprināšanai | kg | 3 | 0.6
12 |  | Cauruļvadu un pievienojumu fasondetaļas un veidgabali | k-ts | 5 | 1
13 |  | Cauruļvada Dn15 siltumizolācijas čaula, b=>30 mm, caurules siltumizolēšana | m | 20 | 4
14 |  | Grīdas seguma uzlaušana, atjaunošana 0.2 m² platībā | gab | 10 | 2
15 |  | Palīgmateriāli | k-ts | 5 | 1
16 |  | Apkures sistēmas ieregulēšana pārbaude un nodošana ekspluatācijā | k-ts | 5 | 1
Divistabu dzīvoklim Nr 75;78;81;84
pavisam 4 šādi dzīvokļi
4 |  | Termoregulators (vārsts) firmas Danfoss AR 1/2" RA-N 15 vai ekvivalents ar termostatisko sensoru RAS-C 5023 vai ekvivalents, t-120°C, P-10 bar, DP- 0.6 bar | k-ts | 16 | 4
5 |  | Sildķermeņa pievienojuma krāns firmas Danfoss, RLV-S vai ekvivalents komplektā ar tukšošanas krānu t=110°C; P=8 bar; Dn15 | gab | 16 | 4
6 |  | Vara caurule apkure, d15x0,7mm, montāža, stiprināšana pie sienas | m | 256 | 64
7 |  | Vara caurules, pagrieziens 90°, Dn15, montāža | gab | 168 | 42
8 |  | Vara caurules, trejgabals Dn15, montāža | gab | 16 | 4
9 |  | Ventilis lodveida; t=110°C; P=8 bar; Dn15; uzstādīšana | gab | 8 | 2
10 |  | Cauruļvada Dn15 termokompensējošs balsts, izbūve caur sienu, hermetizācija, apmetuma un krāsojuma atjaunošana | gab | 24 | 6
11 |  | Metāla konstrukcijas cauruļvadu un iekārtu stiprināšanai | kg | 2 | 0.5
12 |  | Cauruļvadu un pievienojumu fasondetaļas un veidgabali | k-ts | 4 | 1
13 |  | Cauruļvada Dn15 siltumizolācijas čaula, b=>30 mm, caurules siltumizolēšana | m | 16 | 4
14 |  | Grīdas seguma uzlaušana, atjaunošana 0.2 m² platībā | gab | 8 | 2
15 |  | Palīgmateriāli | k-ts | 4 | 1
16 |  | Apkures sistēmas ieregulēšana pārbaude un nodošana ekspluatācijā | k-ts | 4 | 1
Trīsistabu dzīvoklim Nr 73
pavisam 1 šāds dzīvokis
4 |  | Termoregulators (vārsts) firmas Danfoss AR 1/2" RA-N 15 vai ekvivalents ar termostatisko sensoru RAS-C 5023 vai ekvivalents, t-120°C, P-10 bar, DP- 0.6 bar | k-ts | 5 | 5
5 |  | Sildķermeņa pievienojuma krāns firmas Danfoss, RLV-S vai ekvivalents komplektā ar tukšošanas krānu t=110°C; P=8 bar; Dn15 | gab | 5 | 5
6 |  | Vara caurule apkure, d15x0,7mm, montāža, stiprināšana pie sienas | m | 80 | 80
7 |  | Vara caurules, pagrieziens 90°, Dn15, montāža | gab | 42 | 42
8 |  | Vara caurules, trejgabals Dn15, montāža | gab | 8 | 8
9 |  | Ventilis lodveida; t=110°C; P=8 bar; Dn15; uzstādīšana | gab | 2 | 2
10 |  | Cauruļvada Dn15 termokompensējošs balsts, izbūve caur sienu, hermetizācija, apmetuma un krāsojuma atjaunošana | gab | 10 | 10
11 |  | Metāla konstrukcijas cauruļvadu un iekārtu stiprināšanai | kg | 0.6 | 0.6
12 |  | Cauruļvadu un pievienojumu fasondetaļas un veidgabali | k-ts | 1 | 1
13 |  | Cauruļvada Dn15 siltumizolācijas čaula, b=>30 mm, caurules siltumizolēšana | m | 4 | 4
14 |  | Grīdas seguma uzlaušana, atjaunošana 0.2 m² platībā | gab | 2 | 2
15 |  | Palīgmateriāli | k-ts | 1 | 1
16 |  | Apkures sistēmas ieregulēšana pārbaude un nodošana ekspluatācijā | k-ts | 1 | 1
Trīsistabu dzīvoklim Nr 2;5;8;11;14;53;57;61;65;69
pavisam 10 šādi dzīvokļi
5 |  | Termoregulators (vārsts) firmas Danfoss AR 1/2" RA-N 15 vai ekvivalents ar termostatisko sensoru RAS-C 5023 vai ekvivalents, t-120°C, P-10 bar, DP- 0.6 bar | k-ts | 50 | 5
6 |  | Sildķermeņa pievienojuma krāns firmas Danfoss, RLV-S vai ekvivalents komplektā ar tukšošanas krānu t=110°C; P=8 bar; Dn15 | gab | 50 | 5
7 |  | Vara caurule apkure, d15x0,7mm, montāža, stiprināšana pie sienas | m | 740 | 74
8 |  | Vara caurules, pagrieziens 90°, Dn15, montāža | gab | 420 | 42
9 |  | Vara caurules, trejgabals Dn15, montāža | gab | 80 | 8
10 |  | Ventilis lodveida; t=110°C; P=8 bar; Dn15; uzstādīšana | gab | 20 | 2
11 |  | Cauruļvada Dn15 termokompensējošs balsts, izbūve caur sienu, hermetizācija, apmetuma un krāsojuma atjaunošana | gab | 100 | 10
12 |  | Metāla konstrukcijas cauruļvadu un iekārtu stiprināšanai | kg | 6 | 0.6
13 |  | Cauruļvadu un pievienojumu fasondetaļas un veidgabali | k-ts | 10 | 1
14 |  | Cauruļvada Dn15 siltumizolācijas čaula, b=>30 mm, caurules siltumizolēšana | m | 40 | 4
15 |  | Grīdas seguma uzlaušana, atjaunošana 0.2 m² platībā | gab | 20 | 2
16 |  | Palīgmateriāli | k-ts | 10 | 1
17 |  | Apkures sistēmas ieregulēšana pārbaude un nodošana ekspluatācijā | k-ts | 10 | 1
Divistabu dzīvoklim Nr 55;59;63;67;71
pavisam 5 šādi dzīvokļi
4 |  | Termoregulators (vārsts) firmas Danfoss AR 1/2" RA-N 15 vai ekvivalents ar termostatisko sensoru RAS-C 5023 vai ekvivalents, t-120°C, P-10 bar, DP- 0.6 bar | k-ts | 20 | 4
5 |  | Sildķermeņa pievienojuma krāns firmas Danfoss, RLV-S vai ekvivalents komplektā ar tukšošanas krānu t=110°C; P=8 bar; Dn15 | gab | 20 | 4
6 |  | Vara caurule apkure, d15x0,7mm, montāža, stiprināšana pie sienas | m | 300 | 60
7 |  | Vara caurules, pagrieziens 90°, Dn15, montāža | gab | 160 | 32
8 |  | Vara caurules, trejgabals Dn15, montāža | gab | 30 | 6
9 |  | Ventilis lodveida; t=110°C; P=8 bar; Dn15; uzstādīšana | gab | 10 | 2
10 |  | Cauruļvada Dn15 termokompensējošs balsts, izbūve caur sienu, hermetizācija, apmetuma un krāsojuma atjaunošana | gab | 30 | 6
11 |  | Metāla konstrukcijas cauruļvadu un iekārtu stiprināšanai | kg | 2.5 | 0.5
12 |  | Cauruļvadu un pievienojumu fasondetaļas un veidgabali | k-ts | 5 | 1
13 |  | Palīgmateriāli | k-ts | 5 | 1
14 |  | Apkures sistēmas ieregulēšana pārbaude un nodošana ekspluatācijā | k-ts | 5 | 1
Trīsistabu dzīvoklim Nr 16;19;22;25;28;74;77;80;83;86
pavisam 10 šādi dzīvokļi
5 |  | Termoregulators (vārsts) firmas Danfoss AR 1/2" RA-N 15 vai ekvivalents ar termostatisko sensoru RAS-C 5023 vai ekvivalents, t-120°C, P-10 bar, DP- 0.6 bar | k-ts | 50 | 5
6 |  | Sildķermeņa pievienojuma krāns firmas Danfoss, RLV-S vai ekvivalents komplektā ar tukšošanas krānu t=110°C; P=8 bar; Dn15 | gab | 50 | 5
7 |  | Vara caurule apkure, d15x0,7mm, montāža, stiprināšana pie sienas | m | 800 | 80
8 |  | Vara caurules, pagrieziens 90°, Dn15, montāža | gab | 340 | 34
9 |  | Vara caurules, trejgabals Dn15, montāža | gab | 60 | 6
10 |  | Ventilis lodveida; t=110°C; P=8 bar; Dn15; uzstādīšana | gab | 20 | 2
11 |  | Cauruļvada Dn15 termokompensējošs balsts, izbūve caur sienu, hermetizācija, apmetuma un krāsojuma atjaunošana | gab | 60 | 6
12 |  | Metāla konstrukcijas cauruļvadu un iekārtu stiprināšanai | kg | 6 | 0.6
13 |  | Cauruļvadu un pievienojumu fasondetaļas un veidgabali | k-ts | 10 | 1
14 |  | Cauruļvada Dn15 siltumizolācijas čaula, b=>30 mm, caurules siltumizolēšana | m | 40 | 4
15 |  | Grīdas seguma uzlaušana, atjaunošana 0.2 m² platībā | gab | 20 | 2
16 |  | Palīgmateriāli | k-ts | 10 | 1
17 |  | Apkures sistēmas ieregulēšana pārbaude un nodošana ekspluatācijā | k-ts | 10 | 1
Četristabu dzīvoklim Nr 45;47;49;51
pavisam 4 šādi dzīvokļi
4 |  | Termoregulators (vārsts) firmas Danfoss AR 1/2" RA-N 15 vai ekvivalents ar termostatisko sensoru RAS-C 5023 vai ekvivalents, t-120°C, P-10 bar, DP- 0.6 bar | k-ts | 24 | 6
5 |  | Sildķermeņa pievienojuma krāns firmas Danfoss, RLV-S vai ekvivalents komplektā ar tukšošanas krānu t=110°C; P=8 bar; Dn15 | gab | 24 | 6
6 |  | Vara caurule apkure, d15x0,7mm, montāža, stiprināšana pie sienas | m | 280 | 70
7 |  | Vara caurules, pagrieziens 90°, Dn15, montāža | gab | 168 | 42
8 |  | Vara caurules, trejgabals Dn15, montāža | gab | 32 | 8
9 |  | Ventilis lodveida; t=110°C; P=8 bar; Dn15; uzstādīšana | gab | 8 | 2
10 |  | Cauruļvada Dn15 termokompensējošs balsts, izbūve caur sienu, hermetizācija, apmetuma un krāsojuma atjaunošana | gab | 32 | 8
11 |  | Metāla konstrukcijas cauruļvadu un iekārtu stiprināšanai | kg | 2.4 | 0.6
12 |  | Cauruļvadu un pievienojumu fasondetaļas un veidgabali | k-ts | 4 | 1
13 |  | Cauruļvada Dn15 siltumizolācijas čaula, b=>30 mm, caurules siltumizolēšana | m | 16 | 4
14 |  | Grīdas seguma uzlaušana, atjaunošana 0.2 m² platībā | gab | 8 | 2
15 |  | Palīgmateriāli | k-ts | 4 | 1
16 |  | Apkures sistēmas ieregulēšana pārbaude un nodošana ekspluatācijā | k-ts | 4 | 1
Trīsistabu dzīvoklim Nr 30;33;36;39;42
pavisam 5 šādi dzīvokļi
4 |  | Termoregulators (vārsts) firmas Danfoss AR 1/2" RA-N 15 vai ekvivalents ar termostatisko sensoru RAS-C 5023 vai ekvivalents, t-120°C, P-10 bar, DP- 0.6 bar | k-ts | 25 | 5
5 |  | Sildķermeņa pievienojuma krāns firmas Danfoss, RLV-S vai ekvivalents komplektā ar tukšošanas krānu t=110°C; P=8 bar; Dn15 | gab | 25 | 5
6 |  | Vara caurule apkure, d15x0,7mm, montāža, stiprināšana pie sienas | m | 400 | 80
7 |  | Vara caurules, pagrieziens 90°, Dn15, montāža | gab | 170 | 34
8 |  | Vara caurules, trejgabals Dn15, montāža | gab | 30 | 6
9 |  | Ventilis lodveida; t=110°C; P=8 bar; Dn15; uzstādīšana | gab | 10 | 2
10 |  | Cauruļvada Dn15 termokompensējošs balsts, izbūve caur sienu, hermetizācija, apmetuma un krāsojuma atjaunošana | gab | 45 | 9
11 |  | Metāla konstrukcijas cauruļvadu un iekārtu stiprināšanai | kg | 3 | 0.6
12 |  | Cauruļvadu un pievienojumu fasondetaļas un veidgabali | k-ts | 5 | 1
13 |  | Cauruļvada Dn15 siltumizolācijas čaula, b=>30 mm, caurules siltumizolēšana | m | 20 | 4
14 |  | Grīdas seguma uzlaušana, atjaunošana 0.2 m² platībā | gab | 10 | 2
15 |  | Palīgmateriāli | k-ts | 5 | 1
16 |  | Apkures sistēmas ieregulēšana pārbaude un nodošana ekspluatācijā | k-ts | 5 | 1
Divistabu dzīvoklim Nr 54;58;62;66;70
pavisam 5 šādi dzīvokļi
4 |  | Termoregulators (vārsts) firmas Danfoss AR 1/2" RA-N 15 vai ekvivalents ar termostatisko sensoru RAS-C 5023 vai ekvivalents, t-120°C, P-10 bar, DP- 0.6 bar | k-ts | 20 | 4
5 |  | Sildķermeņa pievienojuma krāns firmas Danfoss, RLV-S vai ekvivalents komplektā ar tukšošanas krānu t=110°C; P=8 bar; Dn15 | gab | 20 | 4
6 |  | Vara caurule apkure, d15x0,7mm, montāža, stiprināšana pie sienas | m | 300 | 60
7 |  | Vara caurules, pagrieziens 90°, Dn15, montāža | gab | 120 | 24
8 |  | Vara caurules, trejgabals Dn15, montāža | gab | 10 | 2
9 |  | Ventilis lodveida; t=110°C; P=8 bar; Dn15; uzstādīšana | gab | 10 | 2
10 |  | Cauruļvada Dn15 termokompensējošs balsts, izbūve caur sienu, hermetizācija, apmetuma un krāsojuma atjaunošana | gab | 25 | 5
11 |  | Metāla konstrukcijas cauruļvadu un iekārtu stiprināšanai | kg | 2.5 | 0.5
12 |  | Cauruļvadu un pievienojumu fasondetaļas un veidgabali | k-ts | 5 | 1
13 |  | Palīgmateriāli | k-ts | 5 | 1
14 |  | Apkures sistēmas ieregulēšana pārbaude un nodošana ekspluatācijā | k-ts | 5 | 1
Trīsistabu dzīvoklim Nr 56;60;64;68;72
pavisam 5 šādi dzīvokļi
4 |  | Termoregulators (vārsts) firmas Danfoss AR 1/2" RA-N 15 vai ekvivalents ar termostatisko sensoru RAS-C 5023 vai ekvivalents, t-120°C, P-10 bar, DP- 0.6 bar | k-ts | 25 | 5
5 |  | Sildķermeņa pievienojuma krāns firmas Danfoss, RLV-S vai ekvivalents komplektā ar tukšošanas krānu t=110°C; P=8 bar; Dn15 | gab | 25 | 5
6 |  | Vara caurule apkure, d15x0,7mm, montāža, stiprināšana pie sienas | m | 380 | 76
7 |  | Vara caurules, pagrieziens 90°, Dn15, montāža | gab | 170 | 34
8 |  | Vara caurules, trejgabals Dn15, montāža | gab | 40 | 8
9 |  | Ventilis lodveida; t=110°C; P=8 bar; Dn15; uzstādīšana | gab | 10 | 2
10 |  | Cauruļvada Dn15 termokompensējošs balsts, izbūve caur sienu, hermetizācija, apmetuma un krāsojuma atjaunošana | gab | 50 | 10
11 |  | Metāla konstrukcijas cauruļvadu un iekārtu stiprināšanai | kg | 3 | 0.6
12 |  | Cauruļvadu un pievienojumu fasondetaļas un veidgabali | k-ts | 5 | 1
13 |  | Cauruļvada Dn15 siltumizolācijas čaula, b=>30 mm, caurules siltumizolēšana | m | 10 | 2
14 |  | Grīdas seguma uzlaušana, atjaunošana 0.2 m² platībā | gab | 5 | 1
15 |  | Palīgmateriāli | k-ts | 5 | 1
16 |  | Apkures sistēmas ieregulēšana pārbaude un nodošana ekspluatācijā | k-ts | 5 | 1
Trīsistabu dzīvoklim Nr 15;43
pavisam 2 šādi dzīvokļi
4 |  | Termoregulators (vārsts) firmas Danfoss AR 1/2" RA-N 15 vai ekvivalents ar termostatisko sensoru RAS-C 5023 vai ekvivalents, t-120°C, P-10 bar, DP- 0.6 bar | k-ts | 10 | 5
5 |  | Sildķermeņa pievienojuma krāns firmas Danfoss, RLV-S vai ekvivalents komplektā ar tukšošanas krānu t=110°C; P=8 bar; Dn15 | gab | 10 | 5
6 |  | Vara caurule apkure, d15x0,7mm, montāža, stiprināšana pie sienas | m | 156 | 78
7 |  | Vara caurules, pagrieziens 90°, Dn15, montāža | gab | 84 | 42
8 |  | Vara caurules, trejgabals Dn15, montāža | gab | 16 | 8
9 |  | Ventilis lodveida; t=110°C; P=8 bar; Dn15; uzstādīšana | gab | 4 | 2
10 |  | Cauruļvada Dn15 termokompensējošs balsts, izbūve caur sienu, hermetizācija, apmetuma un krāsojuma atjaunošana | gab | 20 | 10
11 |  | Metāla konstrukcijas cauruļvadu un iekārtu stiprināšanai | kg | 1.2 | 0.6
12 |  | Cauruļvadu un pievienojumu fasondetaļas un veidgabali | k-ts | 2 | 1
13 |  | Cauruļvada Dn15 siltumizolācijas čaula, b=>30 mm, caurules siltumizolēšana | m | 8 | 4
14 |  | Grīdas seguma uzlaušana, atjaunošana 0.2 m² platībā | gab | 4 | 2
15 |  | Palīgmateriāli | k-ts | 2 | 1
16 |  | Apkures sistēmas ieregulēšana pārbaude un nodošana ekspluatācijā | k-ts | 2 | 1
Divistabu dzīvoklim Nr 17;20;23;26
pavisam 4 šādi dzīvokļi
4 |  | Termoregulators (vārsts) firmas Danfoss AR 1/2" RA-N 15 vai ekvivalents ar termostatisko sensoru RAS-C 5023 vai ekvivalents, t-120°C, P-10 bar, DP- 0.6 bar | k-ts | 16 | 4
5 |  | Sildķermeņa pievienojuma krāns firmas Danfoss, RLV-S vai ekvivalents komplektā ar tukšošanas krānu t=110°C; P=8 bar; Dn15 | gab | 16 | 4
6 |  | Vara caurule apkure, d15x0,7mm, montāža, stiprināšana pie sienas | m | 304 | 76
7 |  | Vara caurules, pagrieziens 90°, Dn15, montāža | gab | 168 | 42
8 |  | Vara caurules, trejgabals Dn15, montāža | gab | 24 | 6
9 |  | Ventilis lodveida; t=110°C; P=8 bar; Dn15; uzstādīšana | gab | 8 | 2
10 |  | Cauruļvada Dn15 termokompensējošs balsts, izbūve caur sienu, hermetizācija, apmetuma un krāsojuma atjaunošana | gab | 32 | 8
11 |  | Metāla konstrukcijas cauruļvadu un iekārtu stiprināšanai | kg | 2 | 0.5
12 |  | Cauruļvadu un pievienojumu fasondetaļas un veidgabali | k-ts | 4 | 1
13 |  | Cauruļvada Dn15 siltumizolācijas čaula, b=>30 mm, caurules siltumizolēšana | m | 16 | 4
14 |  | Grīdas seguma uzlaušana, atjaunošana 0.2 m² platībā | gab | 8 | 2
15 |  | Palīgmateriāli | k-ts | 4 | 1
16 |  | Apkures sistēmas ieregulēšana pārbaude un nodošana ekspluatācijā | k-ts | 4 | 1
|  | Tiešās izmaksas kopā, t. sk. darba devēja sociālais nodoklis (%) |  |  |  | 12: 0; 13: 0; 14: 0; 15: 0; 16: 0
Sastādīja:
(paraksts un tā atšifrējums, datums)
Tāme sastādīta 201__. gada __.____________
Pārbaudīja
(paraksts un tā atšifrējums, datums)
Sertifikāta Nr.

## K1
[6 empty] | Lokālā tāme Nr.: | 20
Sadzīves kanalizācija.
Būves nosaukums: Dzīvojamās māja
Objekta nosaukums: Dzīvojamās ēkas fasādes vienkāršota atjaunošana
Objekta adrese: Aisteres iela 7, Liepājā
Pasūtījuma Nr.WS-41-17
|  | Tāme sastādīta 2018.gada tirgus cenās, pamatojoties uz: |  | UK | daļas rasējumiem | [9 empty] | Tāmes izmaksas euro:
[15 empty] | Tāme sastādīta 201__. gada __.____________ | #REF!
Nr.p.k. | Kods | Materiāla un darba nosaukums, izmērs (mm) |  | Mērvienība | Apjomi | Vienas vienības cena Ls/mv | [5 empty] | Kopējās izmaksas, Ls
[6 empty] | Laika norma, c/st | Darba apmaksas likme, Eur/st | Darba alga, Eur | Materiāli, Eur | Mehānismi, Eur | Kopā, Eur | Darbietilpība, c/st | Darba alga, Eur | Materiāli, Eur | Mehānismi, Eur | Summa, Eur
1 | 2 | 3 |  | 4 | 5 | 6 | 7 | 8 | 9 | 10 | 11 | 12 | 13 | 14 | 15 | 16
Iekšējā sadzīves kanalizācija K1, stāvvadi
1 |  | Demontējamā kanalizācija (t.sk.- cauruļvadi, stiprinājumi) /apjomi doti attiecīgi izbūvējamiem apjomiem un var nesakrist ar reālo apjomu daudzumu/ | Dn100 | 4: m; 5: 932
2 |  | Iekšdarbu kanalizācijas caurule | Ø110, S20 | 4: m; 5: 483
3 |  |  | Ø75, S20 | 4: m; 5: 450
4 |  | Pretkondensāta izolācija ar pašlīmējošu maliņu beniņstāvā - "K-Flex" ST kaučuka izolācija vai ekvivalents | Dn114×9mm | 4: m; 5: 33
5 |  |  | Dn76×9mm | 4: m; 5: 33
6 |  | Kanalizācijas sistēmas iekšdarbu trejgabals | Ø110-45° | 4: gb.; 5: 70
7 |  |  | Ø110/50-45° | 4: gb.; 5: 70
8 |  |  | Ø75-45° | 4: gb.; 5: 65
9 |  | Kanalizācijas sistēmas iekšdarbu līkums | Ø110-45° | 4: gb.; 5: 98
10 |  |  | Ø75-45° | 4: gb.; 5: 91
11 |  |  | Ø50-45° | 4: gb.; 5: 70
12 |  | Kanalizācijas sistēmas iekšdarbu revīzija | Ø110 | 4: gb.; 5: 70
13 |  |  | Ø75 | 4: gb.; 5: 65
14 |  | Aizbāznis ar uzskrūvējamu vāku | Ø110 | 4: gb.; 5: 70
15 |  | Cauruļvadu stiprinājumi ar izolāciju cauruļvadu nostiprināšanai | Dn 110 | 4: gb.; 5: 470
16 |  |  | Dn 75 | 4: gb.; 5: 440
17 |  | Iesitamais enkurs stiprinājumiem | M6 | 4: gb.; 5: 910
18 |  | Vītņstienis cauruļvadu stiprinājumiem | M6 | 4: m; 5: 180
19 |  | Dzīvokļu kanalizācijas tīklu pievienojums pie jaunizbūvētā stāvvada | d100 > Ø110 | 4: kmpl.; 5: 65
20 |  |  | d75 > Ø75 | 4: kmpl.; 5: 65
21 |  |  | d50 > Ø50 | 4: kmpl.; 5: 65
|  | Tiešās izmaksas kopā, t. sk. darba devēja sociālais nodoklis (%) |  | 12: 0; 13: 0; 14: 0; 15: 0; 16: 0
Sastādīja:
(paraksts un tā atšifrējums, datums)
Tāme sastādīta 201__. gada __.____________
Pārbaudīja
(paraksts un tā atšifrējums, datums)
Sertifikāta Nr.

## U1
[6 empty] | Lokālā tāme Nr.: | 21
Aukstā ūdensapgāde.
Būves nosaukums: Dzīvojamās māja
Objekta nosaukums: Dzīvojamās ēkas fasādes vienkāršota atjaunošana
Objekta adrese: Aisteres iela 7, Liepājā
Pasūtījuma Nr.WS-41-17
|  | Tāme sastādīta 2018.gada tirgus cenās, pamatojoties uz: |  | UK | daļas rasējumiem | [9 empty] | Tāmes izmaksas euro: | #REF!
Tāme sastādīta 201__. gada __.____________
Nr.p.k. | Kods | Materiāla un darba nosaukums, izmērs (mm) |  | Mērvienība | Apjomi | Vienības izmaksas | [5 empty] | Kopā uz visu apjomu
[6 empty] | Laika norma, c/h | Darba apmaksas likme, euro/h | Darba alga, euro | Materiāli, euro | Mehānismi, euro | Summa, euro | Darbietilpība, c/h | Darba alga, euro | Materiāli, euro | Mehānismi, euro | Summa, euro
1 | 2 | 3 |  | 4 | 5 | 6 | 7 | 8 | 9 | 10 | 11 | 12 | 13 | 14 | 15 | 16
Ēkas aukstā ūdensapgādes tīkli Ū1, stāvvadi
1 |  | Demontējamas ūdensvada caurule (t.sk.- cauruļvadi, stiprinājumi, izolācija) /apjomi doti attiecīgi izbūvējamiem apjomiem un var nesakrist ar reālo apjomu daudzumu/ | Dn20÷50 | 4: m; 5: 690
2 |  | Jaunizbūvējamu ūdensvadu ievadu pievienošana pie esošajiem dzīvokļu ūdensapgādes tīkliem /precizēt izbūves gaitā/ | precizēt | 4: kmpl.; 5: 135
3 |  | PPR caurules un veidgbali no polipropilēna random kopolimēra paredzēta aukstā ūdens apgādei, PN10 | Ø25×2,3mm | 4: m; 5: 144
4 |  |  | Ø20×1,9mm | 4: m; 5: 473
5 |  | Pretkondensāta izolācijas čaula - ekvivalents "K-Flex" ST kaučuka izolācijas čaulām | Dn28×9mm | 4: m; 5: 144
6 |  |  | Dn22×9mm | 4: m; 5: 473
7 |  | Cauruļvadu stiprinājumi ar izolāciju cauruļvadu nostiprināšanai | Dn 25 | 4: gb..; 5: 140
8 |  |  | Dn 20 | 4: gb..; 5: 470
9 |  | Iesitamais enkurs stiprinājumiem | M6 | 4: gb..; 5: 690
10 |  | Vītņstienis cauruļvadu stiprinājumiem | M6 | 4: m; 5: 105
11 |  | PPR ventilis aukstajam ūdenim | D25 | 4: gb..; 5: 25
12 |  | PPR trejgabals ar iekšējo vītni tukšošanas krānu pievienošanai | D25 × ½" × D25 | 4: gb..; 5: 25
13 |  | Izbūvētās ūdensvada sistēmas pārbaude un nodošana |  | 4: kmpl.; 5: 1
|  | Tiešās izmaksas kopā, t. sk. darba devēja sociālais nodoklis (%) |  | 12: 0; 13: 0; 14: 0; 15: 0; 16: 0
Sastādīja:
(paraksts un tā atšifrējums, datums)
Tāme sastādīta 201__. gada __.____________
Pārbaudīja
(paraksts un tā atšifrējums, datums)
Sertifikāta Nr.

## Komun.šahtas
Lokālā tāme Nr.: | [6 empty] | 22
Komunikāciju šahtu atjaunošana
Būves nosaukums: Dzīvojamās māja
Objekta nosaukums: Dzīvojamās ēkas fasādes vienkāršota atjaunošana
Objekta adrese: Aisteres iela 7, Liepājā
Pasūtījuma Nr.WS-41-17
|  | Tāme sastādīta 2018.gada tirgus cenās, pamatojoties uz: |  | UK | daļas rasējumiem | [8 empty] | Tāmes izmaksas euro: | #REF!
Tāme sastādīta 201__. gada __.____________
Nr.p.k. | Kods | Materiāla un darba nosaukums, izmērs (mm) | Mērvienība | Apjomi | Vienas vienības cena Ls/mv | [5 empty] | Kopējās izmaksas, Ls
[5 empty] | Laika norma, c/st | Darba apmaksas likme, Eur/st | Darba alga, Eur | Materiāli, Eur | Mehānismi, Eur | Kopā, Eur | Darbietilpība, c/st | Darba alga, Eur | Materiāli, Eur | Mehānismi, Eur | Summa, Eur
1 | 2 | 3 | 4 | 5 | 6 | 7 | 8 | 9 | 10 | 11 | 12 | 13 | 14 | 15 | 16
1 | 3-1-аб2 | Komunikāciju šahtas priekšējā paneļa daļēja demontāža vannas istabas šahtai koridora sienā, 500×600mm | m² | 16.25
|  | Atskald. āmura noma | m/m | 0.12768
2 | Е25-М38, Р68 | Būvgružu savākšana un aizvešana | T | 0.89375
|  | Būvgružu novadcaurules noma | m/dn | 60
|  | A/mašīna | m/st | 1
|  | Būvgružu konteiners | gab. | 1
3 | E6-M3, E9-78, бв | Komunikāciju šahtas priekšējā paneļa daļēja atjaunošana vannas istabas šahtai koridora sienā no dubulta ģipškartona metāla konstrukcijā ar špaktelēšanu un krāsošanu ar mitrumizturīgu krāsu, 500×600mm | m² | 16.25
|  | Ģipškartona plāksne "Knauf" White vai ekvivalents, 12,5×1200×2500mm | m² | 37.375
|  | Špaktele Uniflott vai ekvivalents | Kg | 8.125
|  | Vertikālais profils CW-100 , l=2,6m | gab. | 70
|  | Horizontālais profils UW-100 | m | 70
|  | Sietiņlente šuvēm | m | 20.475
|  | Enkurnaglas TDN 6/35 | gab. | 25.675
|  | Skrūves TN 35mm | 100gb | 5.785
|  | Dībeļi "K" 6/35 | 100gb | 2.6
4 | E603,664 | Ģipškartona karkasa krāsošana | m² | 16.25
|  | Grunts | kg | 1.625
|  | Špaktele | kg | 6.5
|  | Krāsa | l | 4.875
5 | 3-1-аб2 | Komunikāciju šahtas priekšējā paneļa demontāža vannas istabas šahtai starpdzīvokļu sienā, 500×2500mm | m² | 17.5
|  | Atskald. āmura noma | m/m | 0.1375
6 | Е25-М38, Р68 | Būvgružu savākšana un aizvešana | T | 0.9625
|  | Būvgružu novadcaurules noma | m/dn | 60
|  | A/mašīna | m/st | 1
|  | Būvgružu konteiners | gab. | 1
7 | E6-M3, E9-78, бв | Komunikāciju šahtas priekšējā paneļa atjaunošana vannas istabas šahtai starpdzīvokļu sienā no dubulta ģipškartona metāla konstrukcijā ar špaktelēšanu un krāsošanu ar mitrumizturīgu krāsu, 500×2500mm | m² | 17.5
|  | Ģipškartona plāksne "Knauf" White vai ekvivalents, 12,5×1200×2500mm | m² | 40.25
|  | Špaktele Uniflott vai ekvivalents | Kg | 8.75
|  | Vertikālais profils CW-100, l=2,6m | gab. | 70
|  | Horizontālais profils UW-100 | m | 70
|  | Sietiņlente šuvēm | m | 22.05
|  | Enkurnaglas TDN 6/35 | gab. | 27.65
|  | Skrūves TN 35mm | 100gb | 6.23
|  | Dībeļi "K" 6/35 | 100gb | 2.8
8 | E603,664 | Ģipškartona karkasa krāsošana | m² | 17.5
|  | Grunts | kg | 1.75
|  | Špaktele | kg | 7
|  | Krāsa | l | 5.25
9 |  | Izbūvējamas revīzijas apkalpošanas durtiņas vannas istabas šahtai starpdzīvokļu sienā, 300×300mm | gab. | 24
|  | Tiešās izmaksas kopā, t. sk. darba devēja sociālais nodoklis (%) | [8 empty] | 0 | 0 | 0 | 0 | 0
Sastādīja:
(paraksts un tā atšifrējums, datums)
Tāme sastādīta 201__. gada __.____________
Pārbaudīja
(paraksts un tā atšifrējums, datums)
Sertifikāta Nr.

## zibens1
[5 empty] | Lokālā tāme Nr.: | 23
Zibensaizsardzība māja nr.1
Būves nosaukums: Dzīvojamās māja
Objekta nosaukums: Dzīvojamās ēkas fasādes vienkāršota atjaunošana
Objekta adrese: Aisteres iela 7, Liepājā
Pasūtījuma Nr.WS-41-17
|  | Tāme sastādīta 2018.gada tirgus cenās, pamatojoties uz: | ELT | daļas rasējumiem | [9 empty] | Tāmes izmaksas euro: | 0
Tāme sastādīta 201__. gada __.____________
Nr.p.k. | Kods | Materiāla un darba nosaukums, izmērs (mm) | Mērvienība | Apjomi | Vienības izmaksas | [5 empty] | Kopā uz visu apjomu
[5 empty] | Laika norma, c/h | Darba apmaksas likme, euro/h | Darba alga, euro | Materiāli, euro | Mehānismi, euro | Summa, euro | Darbietilpība, c/h | Darba alga, euro | Materiāli, euro | Mehānismi, euro | Summa, euro
1 | 2 | 3 | 4 | 5 | 6 | 7 | 8 | 9 | 10 | 11 | 12 | 13 | 14 | 15 | 16
Zibensaizsardzība
1 |  | Pasīvs, izolēts zibens uztvērējs Al 3000, ø 10 mm | k-ts | 2
2 |  | Pasīvs zibens uztvērējs Al 1500 mm, ø 16 mm, vītne M16, firmas ELKO-BIS vai ekvivalents | k-ts | 9
2 |  | Pasīvs zibens uztvērējs Al 2000 mm, ø 16 mm, vītne M16, firmas ELKO-BIS vai ekvivalents | k-ts | 2
3 |  | Zibens uztvērēja pamatne jumta korē, stiprināma ar skrūvēm, Elko-BIS vai ekvivalents | k-ts | 9
3 |  | Zibens uztvērēja pamatne jumta plaknē, stiprināma ar skrūvēm, Elko-BIS vai ekvivalents | k-ts | 2
4 |  | Kronšteins uztvērēja stāvokļa korekcijai, M16, Elko-BIS vai ekvivalents | k-ts | 2
5 |  | Stieple Al, ø 8 mm, | m | 380
6 |  | Stieple Al, ø 10 mm, | m | 280
7 |  | Lenta St/Zn, 3,0×30 mm, | m | 220
8 |  | PE caurule, ø 12 mm, ELKO-BIS vai ekvivalents | m | 260
9 |  | Kabelis Cu 1×25 mm² | m | 140
10 |  | Kronšteins stieples montāžai uz jumta | gb.* | 400
11 |  | Kronšteins caurules montāžai uz sienas | gb.* | 260
12 |  | Zemēšanas elektrods ø 20 mm, l-1,5 m, apaļdzelzs | gb. | 42
13 |  | Kontūra pievienojuma klemme JAB 5 | gb. | 14
14 |  | Elektrodu uzmava | gb. | 28
15 |  | Kontūra mērklemme ar kasti | gb. | 14
16 |  | Savienotāj klemme | gb.* | 14
17 |  | Savienotāj klemme ar barjeru | gb.* | 40
18 |  | PE lenta iezīmēšanai | m | 250
19 |  | Tranšejas rakšana un aizbēršana zemējuma kontūram | k-ts | 1
20 |  | Elektrodu ø 20 mm, l= 1,5 m iedzīšana zemē | gb. | 42
21 |  | Zemāšanas kon. guldīšana tranšejā, montāža pie elektrodiem | k-ts | 1
22 |  | Zemējuma kontūra ierīkošana, mērījumi | k-ts | 1
23 |  | Zemes virskārtas atjaunošana | k-ts | 1
24 |  | Šķērsojums ar inženiertehniskajiem tīkliem | k-ts | 14
25 |  | Grunts blietēšana | m² | 130
26 |  | Sistēmas montāža, palaišana | k-ts | 1
27 |  | Sistēmas nodošana ekspluatācijā | k-ts | 1
|  | Tiešās izmaksas kopā, t. sk. darba devēja sociālais nodoklis (%) | [8 empty] | 0 | 0 | 0 | 0 | 0
Sastādīja:
(paraksts un tā atšifrējums, datums)
Tāme sastādīta 201__. gada __.____________
Pārbaudīja
(paraksts un tā atšifrējums, datums)
Sertifikāta Nr.

## zibens2
[5 empty] | Lokālā tāme Nr.: | 24
Zibensaizsardzība māja nr.2
Būves nosaukums: Dzīvojamās māja
Objekta nosaukums: Dzīvojamās ēkas fasādes vienkāršota atjaunošana
Objekta adrese: Aisteres iela 7, Liepājā
Pasūtījuma Nr.WS-41-17
|  | Tāme sastādīta 2018.gada tirgus cenās, pamatojoties uz: | ELT | daļas rasējumiem | [9 empty] | Tāmes izmaksas euro: | 0
Tāme sastādīta 201__. gada __.____________
Nr.p.k. | Kods | Materiāla un darba nosaukums, izmērs (mm) | Mērvienība | Apjomi | Vienības izmaksas | [5 empty] | Kopā uz visu apjomu
[5 empty] | Laika norma, c/h | Darba apmaksas likme, euro/h | Darba alga, euro | Materiāli, euro | Mehānismi, euro | Summa, euro | Darbietilpība, c/h | Darba alga, euro | Materiāli, euro | Mehānismi, euro | Summa, euro
1 | 2 | 3 | 4 | 5 | 6 | 7 | 8 | 9 | 10 | 11 | 12 | 13 | 14 | 15 | 16
Zibensaizsardzība
1 |  | Pasīvs, izolēts zibens uztvērējs Al 3000, ø 10 mm | k-ts | 1
2 |  | Pasīvs zibens uztvērējs Al 1500 mm, ø 16 mm, vītne M16, firmas ELKO-BIS vai ekvivalents | k-ts | 4
3 |  | Pasīvs zibens uztvērējs Al 2000 mm, ø 16 mm, vītne M16, firmas ELKO-BIS vai ekvivalents | k-ts | 2
4 |  | Zibens uztvērēja pamatne jumta korē, stiprināma ar skrūvēm, Elko-BIS vai ekvivalents | k-ts | 4
5 |  | Zibens uztvērēja pamatne jumta plaknē, stiprināma ar skrūvēm, Elko-BIS vai ekvivalents | k-ts | 2
6 |  | Kronšteins uztvērēja stāvokļa korekcijai, M16, Elko-BIS vai ekvivalents | k-ts | 2
7 |  | Stieple Al, ø 8 mm, | m | 150
8 |  | Stieple Al, ø 10 mm, | m | 100
9 |  | Lenta St/Zn, 3,0×30 mm, | m | 100
10 |  | PE caurule, ø 12 mm, ELKO-BIS vai ekvivalents | m | 90
11 |  | Kabelis Cu 1×25 mm² | m | 50
12 |  | Kronšteins stieples montāžai uz jumta | gb.* | 100
13 |  | Kronšteins caurules montāžai uz sienas | gb.* | 90
14 |  | Zemēšanas elektrods ø 20 mm, l-1,5 m, apaļdzelzs | gb. | 15
15 |  | Kontūra pievienojuma klemme JAB 5 | gb. | 5
16 |  | Elektrodu uzmava | gb. | 10
17 |  | Kontūra mērklemme ar kasti | gb. | 5
18 |  | Savienotāj klemme | gb.* | 5
19 |  | Savienotāj klemme ar barjeru | gb.* | 12
20 |  | PE lenta iezīmēšanai | m | 110
21 |  | Tranšejas rakšana un aizbēršana zemējuma kontūram | k-ts | 1
22 |  | Elektrodu ø 20 mm, l= 1,5 m iedzīšana zemē | gb. | 15
23 |  | Zemāšanas kon. guldīšana tranšejā, montāža pie elektrodiem | k-ts | 1
24 |  | Zemējuma kontūra ierīkošana, mērījumi | k-ts | 1
25 |  | Zemes virskārtas atjaunošana | k-ts | 1
26 |  | Šķērsojums ar inženiertehniskajiem tīkliem | k-ts | 14
27 |  | Grunts blietēšana | m² | 55
28 |  | Sistēmas montāža, palaišana | k-ts | 1
29 |  | Sistēmas nodošana ekspluatācijā | k-ts | 1
|  | Tiešās izmaksas kopā, t. sk. darba devēja sociālais nodoklis (%) | [8 empty] | 0 | 0 | 0 | 0 | 0
Sastādīja:
(paraksts un tā atšifrējums, datums)
Tāme sastādīta 201__. gada __.____________
Pārbaudīja
(paraksts un tā atšifrējums, datums)
Sertifikāta Nr.