## KPDV
Kopsavilkuma aprēķini pa darbu vai konstruktīvo elementu veidiem N.1.
Celtniecības remontdarbi
Būves nosaukums: Daudzdzīvokļu dzīvojamās mājas fasādes vienkāršotā atjaunošana
Objekta nosaukums: fasādes vienkāršotā atjaunošana
Objekta adrese: Tisē iela 75 Liepājā
Pasūtījuma Nr.EA-08-16
Pasūtītājs: SIA "Liepājas namu apsaimniekotājs"
Par kopējo summu, euro: |  |  | 0
Kopājā darbietilpība, c/h: |  |  | 0
Tāme sastādīta
Lokālās tāmes Nr. | Darba veids vai konstruktīvā elementa nosaukums | Darba ietilpība, (c/h) | Tai skaitā |  |  | Tāmes izmaksas (euro)
|  |  | Darba alga, (euro) | Materiāli, (euro) | Mehānismi, (euro)
1 | Ārsienu siltināšanas darbi
2 | Logu nomaiņa
3 | Pagraba siltināšana
4 | Cokola siltināšanas darbi
5 | Lodžiju paneļu nostirpinājums
6 | Jumta atjaunošana
7 | Ieejas mezglu atjaunošana
8 | Apkures sistēmas renovācija
Kopā būvdarbi:
|  |  |  | Virsizdevumi: | 0%
t.sk. darba aizsardzība
|  |  |  | Peļņa: | 0%
|  |  |  | kopā | bez PVN
|  |  |  | Finanšu rezerve | 2%
|  |  |  | PVN: | 21%
Pavisam kopā:
Sastādīja:
būvprakses sertifikāts Nr.
Pārbaudīja:
sertifikāta Nr.:

## AR
[6 empty] | Lokālā tāme Nr.: | 1
Ārsienu siltināšanas darbi
Būves nosaukums: Daudzdzīvokļu dzīvojamās mājas fasādes vienkāršotā atjaunošana
Objekta nosaukums: fasādes vienkāršotā atjaunošana
Objekta adrese: Tisē iela 75 Liepājā
Pasūtījuma Nr.EA-08-16
Pasūtītājs: SIA "Liepājas namu apsaimniekotājs"
|  |  | Tāme sastādīta .gada tirgus cenās, pamatojoties uz: | ARun BK |  | daļas rasējumiem
Tāmes izmaksas euro: | [15 empty] | 0
Tāme sastādīta
Nr.p.k. | Kods | Darba nosaukums | Mērvienība | Daudzums |  | Vienības izmaksas | [5 empty] | Kopā uz visu apjomu
[6 empty] | Laika norma, (c/h) | Darba samaksas likme (euro/h) | Darba alga (euro) | Materiāli (euro) | Mehānismi (euro) | Kopā (euro) | Darbietilpība (c/h) | Darba alga (euro) | Materiāli (euro) | Mehānismi (euro) | Summa (euro)
1 | 2 | 3 | 4 | 5 |  | 6 | 7 | 8 | 9 | 10 | 11 | 12 | 13 | 14 | 15 | 16
1 | līg.c. | Metāla nožogojuma montāža, h=2,0 m | m | 353.1
|  | Žogs 3,5×2m | gb | 100.8857 | 4.5
|  | Pēda | gb | 101.8857 | 4.5
2 | līg.c. | Sastatņu montēšana, t.sk. siets un nosegjumtiņi | m² | 5264.4
|  | Sastatnes | m² | 5264.4
|  | nosegsiets | m² | 5264.4
|  | nosegjumtiņi | m | 321
3 | līg.c. | Moduļu tualetes uzstādīšana | gb | 1
|  | Tualetes izvešana | reizes | 16
4 | līg.c. | Moduļu mājas uzstādīšana. Paredzēts 24 cilvēkiem. | gb | 1
5 | līg.c. | Parapetu skārda apšuvumu demontāža | m² | 192.6
6 | līg.c. | Cokola profils EB PVC VARIO 220 vai ekvivalents | m | 353.1 | 1.05
7 | līg.c. | Ārsienas sagatavošana siltināšanai - virsmu notīrīšana un gruntēšana | m² | 2861
|  | Grunts Sakret UG (jāšķaida 1:3) vai ekvivalents | kg | 715.25 | 0.25
8 | līg.c. | Virsmas apstrāde ar biocīdu, Sakret GFR (vietās kur nepieciešams) vai ekvivalents | m² | 858.3
|  | Bīocīdu preparāts | l | 171.66
9 | līg.c. | Ārsienu siltināšana ar akmensvati līmējot un piestiprinot to pie ārsienas ar mehāniskajiem stiprinājumiem | m² | 2861
|  | Grunts Sakret UG (jāšķaida 1:3) vai ekvivalents | kg | 715.25 | 0.25
|  | Līmjava Sakret BK vai ekvivalents | kg | 14305 | 5
Siltumizolācija pielietotajām sistēmām
10 | S1 Vieglbetona paneļu ārējās sienas siltinājums | Apmetuma sistēma virs siltinājuma (AS-1); grunts; siltinājums - akmensvate (PAROC Linio 10 vai ekviv.) λ=0,036W/m×K, b=200mm; līmjava; grunts; esošā siena - vieglbetona panelis,b=250mm | m² | 825 | 1.1
11 | S2 Vieglbetona paneļu ārējās sienas siltinājums | Apmetuma sistēma virs siltinājuma (AS-1); grunts; siltinājums - akmensvate (PAROC Linio 10 vai ekviv.) λ=0,036W/m×K, b=150mm; līmjava; grunts; esošā siena - vieglbetona panelis,b=250mm | m² | 2222 | 1.1
12 | P1 Siltinājums zem pirmā stāva lodžijām | Atjaunotā betona kārta b=40mm, Esošais dz-betona pārsegums b=220mm, Līmjava, Siltinājums PAROC Linio 10 vai ekvivalents λ=0,036W/m×K b=150mm, Līmjava uz stiklšķiedras sieta b=10mm, Ārējā apdare(krāsots struktūrapmetums ) | m² | 100.1 | 1.1
|  | Dībeli virsmas klasifikācija ETA A,B,C,D,E, galvas Ø60, nagla tērauda Ø8-10, Punkta siltumatdeves koeficients 0,002 W/K, min iestrādes dziļums >25mm, vai ekvivalents 255mm | gab | 6600 | 8
|  | Dībeli virsmas klasifikācija ETA A,B,C,D,E, galvas Ø60, nagla tērauda Ø8-10, Punkta siltumatdeves koeficients 0,002 W/K, min iestrādes dziļums >25mm, vai ekvivalents 215mm | gab | 18576.8 | 8
13 | līg.c. | Durvju un logu aiļu apdare ar akmensvates plātnēm (Paroc Linio 15 vai ekvivalents) b=30mm,platums~ 0,15m* | m² | 680.499
|  | Grunts Sakret PG vai ekvivalents | kg | 170.1248 | 0.25
|  | Līmjava Sakret BAK vai ekvivalents | kg | 3402.495 | 5
|  | Siltumizolācija sienām 30mm | m² | 714.524 | 1.05
14 | līg.c. | 1. meh. klases apmetuma izveidošana: 1 kārtas armējošās javas un armējošā stikla šķiedras sieta uzklāšana, zemapmetuma grunts uzklāšana, dekoratīvā gatavā silikona apmetuma ar tonējumu uznešana | m² | 3541.499
|  | Grunts Sakret PG vai ekvivalents | kg | 1062.45 | 0.3
|  | Līmjava Sakret BAK vai ekvivalents | kg | 14166 | 4
|  | Siets stikla šķiedra no “E” tipa bezsārmu alumoborsilikātu stikla šķiedras diegiem 160gr/m² | m² | 3895.6489 | 1.1
|  | Silikona homogēnais apmetums Sakret SIP vai ekvivalents, 1mm graudu lielums | kg | 8853.75 | 2.5
|  | Paligmateriāli | kmpl. | 319 | 0.09
15 | līg.c. | Papildus armējums apkārrt loga un durvju ailām ar sietu , platums=0,3×0,5m, b=3mm | m² | 556.8
|  | Līmjava Sakret BAK vai ekvivalents | kg | 2227.2 | 4
|  | Siets stikla šķiedra no “E” tipa bezsārmu alumoborsilikātu stikla šķiedras diegiem 160gr/m² | m2 | 556.8 | 1
16 | līg.c. | Logu un durvju aiļu ārējo stūru armēšana ar sietu papildus sietu ailes platumā no ailes un ailē (Valmieras E-stikls vai ekvivalents) stiepes izturība >200N/5cm, Struktūras stabilitāte >22%, Atbilst REACH, sieta acojuma lielums 4×4mm. | m2 | 680.499
|  | Līmjava Sakret BAK vai ekvivalents | kg | 653.279 | 0.96
|  | Siets stikla šķiedra no “E” tipa bezsārmu alumoborsilikātu stikla šķiedras diegiem 160gr/m² | m2 | 749 | 1.1
Zemapmetuma PVC ārējā stūra profila montāža
17 | līg.c. | Stūra profils EC S vai ekvivalents | m | 3626.86
18 | līg.c. | Loga pielaiduma profils EW vai ekvivalents | m | 3626.86
19 | līg.c. | Stūra lāsenis ED CO2 vai ekvivalents | m | 1385
20 | līg.c. | Palodzes montāžas profils EW US01 vai ekvivalents | m | 1385
21 | līg.c. | Cokola profils EB PVC VARIO 220 vai ekvivalents | m | 321
22 | līg.c. | Iekšējo stūru armējums visā ēkas augstumā | m | 2040
23 | līg.c. | Stūra profils ar armējumu visā augstumā visos ēkas stūros | m | 2040
24 | līg.c. | Metāla karoga kāta turētāja montāža atbilstoši specifikācijai | kmpl. | 1
|  | Plāksne -5, 1.gb | kg | 1.56
|  | Plāksne -3x50, 1.gb | kg | 0.585
|  | ∅48.3x3, 2.gb | kg | 0.3648
|  | M12 ķīmiskie dībeļi ar uzgriežņiem, l=280mm, 3.gb | gab | 3
|  | Divkomponentu ķīmiskā masa (Hilti HIT-HY 70 vai ekvivalents) | ml | 150
|  | Pretkorozijas krāsojums, un metāla krāsa | m² | 0.3
25 | līg.c. | Būvgružu savākšana un aizvešana | m³ | 60
|  | Gružu konteiners | gb | 9 | 0.15
|  | Tiešās izmaksas kopā, t. sk. darba devēja sociālais nodoklis (%) |  |  |  | 12: 0; 13: 0; 14: 0; 15: 0; 16: 0
Sastādīja
(paraksts un tā atšifrējums, datums)
Tāme sastādīta
Pārbaudīja
(paraksts un tā atšifrējums, datums)
Sertifikāta Nr.

## Logi
Lokālā tāme Nr.: | [9 empty] | 2
Logu nomaiņa
Būves nosaukums: Daudzdzīvokļu dzīvojamās mājas fasādes vienkāršotā atjaunošana
Objekta nosaukums: fasādes vienkāršotā atjaunošana
Objekta adrese: Tisē iela 75 Liepājā
Pasūtījuma Nr.EA-08-16
Pasūtītājs: SIA "Liepājas namu apsaimniekotājs"
Tāme sastādīta .gada tirgus cenās, pamatojoties uz: | [6 empty] | ARun BK |  | daļas rasējumiem | [6 empty] | Tāmes izmaksas |  | 0 | euro
Tāme sastādīta
Nr.p.k. | Kods | Darba nosaukums |  |  |  | Mērvienība | Daudzums |  | Vienības izmaksas | [5 empty] | Kopā uz visu apjomu
[9 empty] | Laika norma, (c/h) | Darba samaksas likme (euro/h) | Darba alga (euro) | Materiāli (euro) | Mehānismi (euro) | Kopā (euro) | Darbietilpība (c/h) | Darba alga (euro) | Materiāli (euro) | Mehānismi (euro) | Summa (euro)
1 | 2 | 3 |  |  |  | 4 | 5 |  | 6 | 7 | 8 | 9 | 10 | 11 | 12 | 13 | 14 | 15 | 16
1 | līg.c. | Esošo koka logu, tsk. ārdurvju demontāža |  |  |  | m² | 907.0263
2 | līg.c. | Esošo skārda āra palodžu demontāža, b=0,25. |  |  |  | m | 1297.3485
3 | līg.c. | Ārējo palodžu - skārda, montēšana b=0,5m (t.sk.1.st.lodžiju apakš. mala) |  |  |  | m | 1297.3485
|  | PVC loga bloks ar stikla paketi krāsa - balta Stikla paketes 1. Stikla paketes ar siltuma caurlaidības koef.: Ug 1,0 w/m²×K. Rāmja siltuma caurlaidības koef.: Uf 1,1 W / m² K. Uw 1.0 W/m² K.2. PVC profilu ekspluatēšanas klimatiskā zona -zona S. 3. PVC profila montāžas dziļums ( profila biezums ) ≤ 78 mm | Skaits | A, m | B, m
4 | līg.c. | L1 | 21 | 1.5 | 1.4 | m² | 44.1
5 | līg.c. | L2 | 7 | 1.5 | 1.4 | m² | 14.7
6 | līg.c. | L3 | 29 | 1.5 | 1.4 | m² | 60.9
7 | līg.c. | L3 durvis | 41 | 2.4 | 1.4 | m² | 42.63
8 | līg.c. | L4 | 10 | 1.5 | 1.4 | m² | 137.76
9 | līg.c. | L5 | 10 | 0.8 | 2.21 | m² | 21
10 | līg.c. | L5 durvis | 10 | 0.8 | 2.21 | m² | 17.68
11 | līg.c. | L7 | 68 | 3.05 | 1.6 | m² | 331.84
12 | līg.c. | L8, malās ar papildus pildiņiem | 31 | 3.05 | 1.6 | m² | 151.28
13 | līg.c. | L9 | 10 | 2.77 | 1.6 | m² | 44.32
14 | līg.c. | D1 Projektētas cinkotas (biez. 80 mikroni) metāla ārdurvis ar rokturi, eņģēm, ar atslēgu, žalūziju augšējā daļā. krāsojums ar pulverkrāsojumu tonis RAL 8028 | 8 | 0.9 | 2.05 | m² | 14.76
15 | līg.c. | D2 Projektētas ALU stiklotas ārdurvis ar siltinājumu, rokturi, eņģēm, ar pašaizvēršanās mehānismu, speciālām blīvgumijām un piedurlīstēm, vienpuktu slēdzeni un mehānisko koda atslēgu. siltuma caurlaidības koef.: 1,6 w/m²×K tonis RAL 8028 , ar stiklojumu, stikla paketes PONZO PE 68HI vai ekvivalents, 2K4+4Low E+16Alu+Argons; Panel RAL 26MM | 8 | 1.25 | 2.05 | m² | 20.5
16 | līg.c. | R1 ventilācijas vārsta komplkets Vilpe vai ekvivalents | 43 | 0.21 | 0.21 | m² | 1.8963
17 | līg.c. | R2 cinkotas žalūzijas karstā cinkošana 60mikroni | 8 | 0.4 | 0.3 | m² | 0.96
18 | līg.c. | Logu montāžas palīgmateriāli uz apjomu |  |  |  | m² | 904.3263
|  | montāžas skavas |  |  |  | gab | 2352 | 2.6
|  | dibeļi |  |  |  | gab | 1809 | 2
|  | montāžas puta |  |  |  | l | 362 | 0.4
|  | skrūves |  |  |  | gab | 2261 | 2.5
|  | hermētiķis SILIKON |  |  |  | l | 226.09 | 0.25
|  | palodzes profils |  |  |  | m | 578.7688 | 0.64
19 | līg.c. | ventilācijas vārstu montāža logu veramajās daļā Ventsys vai ekvivalents |  |  |  | kmpl. | 510
20 | līg.c. | Esošo lodžiju margu demontāža |  |  |  | kmpl. | 60
Sienas paneļa montāža b=120mm Siltumizolācijas ķim sastāvs PUR poliuretāns lambda 0,023 Bs2 do. Metāla biezums iekšējā/ārējā mm 0,4/0,5. Tērauda marka S280 GD. Cinks tēraudam gr/m² 225-275. Izolācijas paneļa Izstrādājuma svars kg/m² ~12. Ārējais pārklājums: PES/RAL atbilstoši krāsu pasei 25 mikr. Iekšpuses pārklājums: PES RAL 9002. Siltumpretestības vērtība W(m²×K): 0,18. Siltumvadītspējas koeficients w/m×k 0,023. Ārējā ugunsizturība: Bs2-do. Uguns noturība EI15. Skaņas izolācija db 26,
21 | līg.c. | M1 | 12 | 9.15 | 1 | m² | 109.8
22 | līg.c. | M2 | 8 | 9.15 | 1 | m² | 73.2
23 | līg.c. | M3 | 12 | 8.87 | 1 | m² | 106.44
24 | līg.c. | M4 | 8 | 8.87 | 1 | m² | 70.96
25 | līg.c. | M5 | 5 | 3.05 | 1 | m² | 15.25
26 | līg.c. | M6 | 15 | 2.77 | 1 | m² | 41.55
27 | līg.c. | nostiprinājuma spec skrūves |  |  |  | kmpl. | 240
28 | līg.c. | Hidroizolācijas lentas iestrade pie logu un ventilācijas restu izbūves |  |  |  | m | 4536.66
29 | līg.c. | Difūzijas lentas iestrade pie logu un ventilācijas restu izbūves |  |  |  | m | 1957.82
30 | līg.c. | Jaunu iekštelpu PVC palodžu montēšana, b=250mm. |  |  |  | m | 528.55
31 | līg.c. | Apmetuma atjaunošana pēc logu nomaiņas telpu iekšpusē, remonts ap logu ailu. |  |  |  | m² | 455.425
|  | šinas |  |  |  | m | 1957.82
|  | reģipsis |  |  |  | m² | 45.5425 | 0.1
|  | vate 10-20mm cietā |  |  |  | m² | 45.5425 | 0.1
|  | perlfix knauf vai ekvivalents montāžas līme |  |  |  | kg | 2277.125 | 5
|  | skrūves |  |  |  | gb | 1821.7 | 4
|  | KNAUF Super Finish Universālā vai ekvivalents gatavā špaktele |  |  |  | kg | 546.51 | 1.2
|  | krāsa, balta pusmatēta |  |  |  | l | 113.8563 | 0.25
|  | Līmlente |  |  |  | m | 45.5425 | 0.1
|  | Tiešās izmaksas kopā, t. sk. darba devēja sociālais nodoklis (%) | [6 empty] | 12: 0; 13: 0; 14: 0; 15: 0; 16: 0
Sastādīja
(paraksts un tā atšifrējums, datums)
Tāme sastādīta
Pārbaudīja
(paraksts un tā atšifrējums, datums)
Sertifikāta Nr.

## apjomi (hidden)
[10 empty] | Perimetrs lentei, m |  | aiļu apdares m², ailes platums |  | palodzes, m |  | Profili, m |  |  |  |  | Cokola profils EB PVC VARIO 220 vai ekvivalents | ALB-EB / Cokola profils 0,8 mm un 1.0 mm | ALB-EW-US(01)-20 / Palodzes montāžas profils ar sietu | ALB-EW-CS(01)-20 / Palodzes sāna pieslēguma profils
| tips | skaits |  |  | Loga izmērs, m |  | Logu platība m² |  |  |  |  | ārējās | iekšējās | ārējās | iekšējās | Stūra profils EC S vai ekvivalents | Loga pielaiduma profils EW vai ekvivalents | Stūra lāsenis ED CO2 vai ekvivalents | Palodzes montāžas profils EW US01 vai ekvivalents | Cokola profils EB PVC VARIO 220 vai ekvivalents
|  | esošie PVC | maināmie koka | kopā | L | h | 1.gb. | esošie PVC | maināmie koka | hidroizolācijas | difūzijas | 0.15 | 0.25
| L1 | 29 | 21 | 50 | 1.5 | 1.4 | 2.1 | 60.9 | 44.1 | 290 | 121.8 | 43.5 | 30.45 | 78.75 | 31.5 | 215 | 215 | 75 | 75
| L2 | 33 | 7 | 40 | 1.5 | 1.4 | 2.1 | 69.3 | 14.7 | 232 | 40.6 | 34.8 | 10.15 | 63 | 10.5 | 172 | 172 | 60 | 60
| L3 | 71 | 29 | 100 | 1.5 | 1.4 | 2.1 | 149.1 | 60.9 | 440 | 127.6 | 66 | 31.9 | 157.5 | 43.5 | 430 | 430 | 150 | 150
| L3 durvis | 71 | 29 | 100 | 0.7 | 2.1 | 1.47 | 104.37 | 42.63 | 420 | 121.8 | 63 | 30.45 |  |  | 490 | 490 | 70 | 70
| L4 | 99 | 41 | 140 | 2.4 | 1.4 | 3.36 | 332.64 | 137.76 | 1064 | 311.6 | 159.6 | 77.9 | 352.8 | 98.4 | 728 | 728 | 336 | 336
| L5 | 30 | 10 | 40 | 1.5 | 1.4 | 2.1 | 63 | 21 | 176 | 44 | 26.4 | 11 | 63 | 15 | 172 | 172 | 60 | 60
| L5 durvis | 30 | 10 | 40 | 0.8 | 2.21 | 1.768 | 53.04 | 17.68 | 184.8 | 46.2 | 27.72 | 11.55 |  |  | 208.8 | 208.8 | 32 | 32
| L7 | 0 | 68 | 68 | 3.05 | 1.6 | 4.88 | 0 | 331.84 | 632.4 | 632.4 | 94.86 | 158.1 | 217.77 | 207.4 | 425 | 425 | 207.4 | 207.4
| L8, malās ar papildus pildiņiem | 0 | 31 | 31 | 3.05 | 1.6 | 4.88 | 0 | 151.28 | 288.3 | 288.3 | 43.245 | 72.075 | 99.2775 | 94.55 | 193.75 | 193.75 | 94.55 | 94.55
| L9 | 0 | 10 | 10 | 2.77 | 1.6 | 4.432 | 0 | 44.32 | 87.4 | 87.4 | 13.11 | 21.85 | 29.085 | 27.7 | 59.7 | 59.7 | 27.7 | 27.7
| Pagraba logs | 50 | 0 | 50 | 1.1 | 0.35 | 0.385 | 19.25 | 0 | 145 | 0 | 21.75 |  | 57.75 | 0 | 90 | 90 | 55 | 55
| Kāpņu telpas logs | 72 | 0 | 72 | 2.36 | 0.7 | 1.652 | 118.944 | 0 | 440.64 | 0 | 66.096 | 0 | 178.416 | 0 | 270.72 | 270.72 | 169.92 | 169.92
| D1 Projektētas cinkotas (biez. 80 mikroni) metāla ārdurvis ar rokturi, eņģēm, ar atslēgu, žalūziju augšējā daļā. krāsojums ar pulverkrāsojumu tonis RAL 8028 | 0 | 8 | 8 | 0.9 | 2.05 | 1.845 | 0 | 14.76 | 47.2 | 47.2 | 7.08 |  |  |  | 40 | 40 | 7.2 | 7.2
| D2 Projektētas ALU stiklotas ārdurvis ar siltinājumu, rokturi, eņģēm, ar pašaizvēršanās mehānismu, speciālām blīvgumijām un piedurlīstēm, vienpuktu slēdzeni un mehānisko koda atslēgu. siltuma caurlaidības koef.: 1,6 w/m²×K tonis RAL 8028 , ar stiklojumu, stikla paketes PONZO PE 68HI vai ekvivalents, 2K4+4Low E+16Alu+Argons; Panel RAL 26MM | 0 | 8 | 8 | 1.25 | 2.05 | 2.5625 | 0 | 20.5 | 52.8 | 52.8 | 7.92 |  |  |  | 42.8 | 42.8 | 10 | 10
| R1 ventilācijas vārsta komplkets Vilpe vai ekvivalents | 0 | 43 | 43 | 0.21 | 0.21 | 0.0441 | 0 | 1.8963 | 36.12 | 36.12 | 5.418 |  |  |  | 27.09 | 27.09 | 9.03 | 9.03 |  | ALB-ED-C(01)-25 / Stūra profils ar lāseni un sietu |  | ALB-EW-09-24 / Logu pielaiduma profils / 9 mm (ar sietu) 2.4m
| R2 cinkotas žalūzijas karstā cinkošana 60mikroni | 0 | 8 | 8 | 0.4 | 0.3 | 0.12 | 0 | 0.96 |  |  | 0 |  |  |  | 8 | 8 | 3.2 | 3.2 |  |  | ALB-ED-C(02)-25 / Stūra profils ar lāseni, ar atsegtu kanti | ALB-EW-06-24 / Logu pielaiduma profils / 6 mm (ar sietu)
| R3 cinkotas žalūzijas karstā cinkošana 60mikroni | 0 | 120 | 120 | 0.15 | 0.15 | 0.0225 | 0 | 2.7 |  |  | 0 |  |  |  | 54 | 54 | 18 | 18
|  |  |  | 928 |  |  |  |  | 907.0263 | 4536.66 | 1957.82 | 680.499 | 455.425 | 1297.3485 | 528.55 | 3626.86 | 3626.86 | 1385 | 1385 | 321
| M1 | 0 | 12 | 12 | 9.15 | 1 | 9.15 | 0 | 109.8
| M2 | 0 | 8 | 8 | 9.15 | 1 | 9.15 | 0 | 73.2
| M3 | 0 | 12 | 12 | 8.87 | 1 | 8.87 | 0 | 106.44
| M4 | 0 | 8 | 8 | 8.87 | 1 | 8.87 | 0 | 70.96
| M5 | 0 | 5 | 5 | 3.05 | 1 | 3.05 | 0 | 15.25
| M6 | 0 | 15 | 15 | 2.77 | 1 | 2.77 | 0 | 41.55
60
SILTINĀJUMU PLATĪBAS
Apz. | Apraksts |  | Platība, m²
| Sienas siltinājums |  |  |  | Sistēma
S1 Vieglbetona paneļu ārējās sienas siltinājums | Apmetuma sistēma virs siltinājuma (AS-1); grunts; siltinājums - akmensvate (PAROC Linio 10 vai ekviv.) λ=0,036W/m×K, b=200mm; līmjava; grunts; esošā siena - vieglbetona panelis,b=250mm | m² | 750 |  | AS1 | Tīrais apmetums
S2 Vieglbetona paneļu ārējās sienas siltinājums | Apmetuma sistēma virs siltinājuma (AS-1); grunts; siltinājums - akmensvate (PAROC Linio 10 vai ekviv.) λ=0,036W/m×K, b=150mm; līmjava; grunts; esošā siena - vieglbetona panelis,b=250mm | m² | 2020
P1 Siltinājums zem pirmā stāva lodžijām | Atjaunotā betona kārta b=40mm, Esošais dz-betona pārsegums b=220mm, Līmjava, Siltinājums PAROC Linio 10 vai ekvivalents λ=0,036W/m×K b=150mm, Līmjava uz stiklšķiedras sieta b=10mm, Ārējā apdare(krāsots struktūrapmetums ) | m² | 91
2861
S4 Ārsienas siltinājums | Apmetuma sistēma virs siltinājuma (AS-1), Gruntējums esoša dz-betona starpsiena b=160mm, Gruntējums Apmetuma sistēma virs siltinājuma (AS-1) | m²
S3 Pamatu sienu siltinājums | Apmetuma sistēma virs siltinājuma (AS-1), b=7mm; grunts; putupolistirola plāksne, Tenapors Neo EPS100 vai ekvivalents λ=0,031W/m×K,b=120mm; līmjava; vertikālā hidroizolācija; grunts; esošā siena -ribotais panelis, b=350/140mm | m² | 834.6 |  | AS2 | 513.6
P2 Pagraba pārseguma siltinājums | Esošs grīdas sastāvs, b=80mm, esošais dz-betona pārsegums, b=220mm; līmjava; akmensvates lamele ekviv. Paroc CGL 20 CY vai ekvivalents 0,037W/m×K, b=150mm; | m² | 1486
P3 Jumta siltinājums virs dzīvojamām telpām (skatīt BK daļā) | Polimēra membrānas jumta segums; akmensvate, PAROC ROB 80 vai ekvivalents, 0,038W/m×K), b=20mm; akmensvate (ekvivalents PAROC ROS 30g vai ekvivalents, 0,036W/m×K), b=140mm; akmensvate (PAROC ROS 30 vai ekvivalents, 0,036W/m×K), b=140mm; tvaika izolācija; esošais dz-betona pārsegums, b=220mm | m²

## pagrabs
Lokālā tāme Nr.: | [6 empty] | 3
Pagraba siltināšana
Būves nosaukums: Daudzdzīvokļu dzīvojamās mājas fasādes vienkāršotā atjaunošana
Objekta nosaukums: fasādes vienkāršotā atjaunošana
Objekta adrese: Tisē iela 75 Liepājā
Pasūtījuma Nr.EA-08-16
Pasūtītājs: SIA "Liepājas namu apsaimniekotājs"
|  | Tāme sastādīta .gada tirgus cenās, pamatojoties uz: | ARun BK |  |  | daļas rasējumiem
Tāmes izmaksas euro: | [15 empty] | 0
Tāme sastādīta
Nr.p.k. | Kods | Darba nosaukums | Mērvienība | Daudzums |  | Vienības izmaksas | [5 empty] | Kopā uz visu apjomu
[6 empty] | Laika norma, (c/h) | Darba samaksas likme (euro/h) | Darba alga (euro) | Materiāli (euro) | Mehānismi (euro) | Kopā (euro) | Darbietilpība (c/h) | Darba alga (euro) | Materiāli (euro) | Mehānismi (euro) | Summa (euro)
1 | 2 | 3 | 4 | 5 |  | 6 | 7 | 8 | 9 | 10 | 11 | 12 | 13 | 14 | 15 | 16
1 | līg.c. | Gružu izvākšanam, grīdas attīrīšana | m³ | 29.72
2 | līg.c. | Esošo koku k-ciju augšdaļas nozāģēšana par 0,15m (precizēt uz vietas) | m³ | 2.88
3 | līg.c. | Nozāģēto sieniņu enkurošana pie griestiem (precizēt uz vietas) | gab | 96
4 | līg.c. | Dzelzsbetona pārsegumu notīrīšana, izlīdzināšana, sagatavošana siltināšanai | m² | 1486
|  | Grunts Sakret UG (jāšķaida 1:3) vai ekvivalents | kg | 371.5 | 0.25
5 | P2 Pagraba pārseguma siltinājums | Esošs grīdas sastāvs, b=80mm, esošais dz-betona pārsegums, b=220mm; līmjava; akmensvates lamele ekviv. Paroc CGL 20 CY vai ekvivalents 0,037W/m×K, b=150mm; | m² | 1486
|  | Siltumizolācija | m2 | 1560.3 | 1.05
|  | Līmjava Sakret BAK vai ekvivalents | kg | 6687 | 4.5
6 | līg.c. | Būvgružu savākšana un aizvešana | m³ | 59.44
|  | Gružu konteiners | gb | 6 | 0.14286
|  | Tiešās izmaksas kopā, t. sk. darba devēja sociālais nodoklis (%) |  |  |  | 12: 0; 13: 0; 14: 0; 15: 0; 16: 0
Sastādīja
(paraksts un tā atšifrējums, datums)
Tāme sastādīta
Pārbaudīja
(paraksts un tā atšifrējums, datums)
Sertifikāta Nr.

## cokols
[6 empty] | Lokālā tāme Nr.: | 4
Cokola siltināšanas darbi
Būves nosaukums: Daudzdzīvokļu dzīvojamās mājas fasādes vienkāršotā atjaunošana
Objekta nosaukums: fasādes vienkāršotā atjaunošana
Objekta adrese: Tisē iela 75 Liepājā
Pasūtījuma Nr.EA-08-16
Pasūtītājs: SIA "Liepājas namu apsaimniekotājs"
|  | Tāme sastādīta .gada tirgus cenās, pamatojoties uz: | ARun BK |  |  | daļas rasējumiem
Tāmes izmaksas euro: | [15 empty] | 0
Tāme sastādīta
Nr.p.k. | Kods | Darba nosaukums | Mērvienība | Daudzums |  | Vienības izmaksas | [5 empty] | Kopā uz visu apjomu
[6 empty] | Laika norma, (c/h) | Darba samaksas likme (euro/h) | Darba alga (euro) | Materiāli (euro) | Mehānismi (euro) | Kopā (euro) | Darbietilpība (c/h) | Darba alga (euro) | Materiāli (euro) | Mehānismi (euro) | Summa (euro)
1 | 2 | 3 | 4 | 5 |  | 6 | 7 | 8 | 9 | 10 | 11 | 12 | 13 | 14 | 15 | 16
1 | līg.c. | Betona plātņu noņemšana un atpakaļ atlikšana pēc siltinājuma iestrādes | m² | 25
2 | līg.c. | Cokola apmetuma nokalšana | m² | 513.6
3 | līg.c. | Grunts atrrakšanas darbi 1,2m dziļumā,1000 mm platumā | m³ | 385.2
4 | līg.c. | Tranšejas aizbēršana ar minerālgrunti pēc siltināšanas darbu veikšanas | m³ | 385.2
5 | līg.c. | Cokola sienas sagatavošana siltināšanai - virsmu notīrīšana un gruntēšana, | m² | 513.6
|  | Grunts hidroizolācijai | kg | 256.8 | 0.5
6 | līg.c. | Jaunas šķidrās hidroizolācijas uzklāšana visā siltinājuma augstumā | m² | 513.6
|  | bitumena bāzes hidroizolācijas uzklāšana vai ekvivalents | kg | 513.6 | 1
7 | S3 Pamatu sienu siltinājums | Apmetuma sistēma virs siltinājuma (AS-1), b=7mm; grunts; putupolistirola plāksne, Tenapors Neo EPS100 vai ekvivalents λ=0,031W/m×K,b=120mm; līmjava; vertikālā hidroizolācija; grunts; esošā siena -ribotais panelis, b=350/140mm | m² | 834.6
|  | Siltumizolācija Tenapor Extra Neo EPS 100 vai ekvivalents | m2 | 876.33 | 1.05
|  | Līmjava Sakret BK vai ekvivalents | kg | 4173 | 5
|  | Dībeli EJOT H3 195mm vai ekvivalents | gab | 4173 | 5
8 | līg.c. | Cokola apmešana ar apmetumu uz minerālšķiedru sieta (b=7mm) un krāsošana | m² | 513.6
|  | Armējošā līmjava Sakret BAK vai ekvivalents | kg | 2568 | 5
|  | Siets stikla šķiedra SSA-1363-160 vai ekvivalents | m2 | 564.96 | 1.1
|  | Paligmateriāli | komp | 46.224 | 0.09
|  | Grunts Sakret QG (patēriņš palielināts 0,6kg/m2) vai ekvivalents | kg | 154.08 | 0.3
|  | Granīta apmetums Sakret GAP vai ekvivalents | kg | 2568 | 5
9 | līg.c. | Cementa bāzes hidroizolācijas l=375*mm ieklāšana cokola daļā | m² | 120.375
|  | AQUAFIN-2K/M, 2mm vai ekvivalents | kg | 421.3125 | 3.5
Jaunu bruģakmens lietusūdens novadīšanas apmaļu ierīkošana:
10 | līg.c. | Ģeotekstila plēves ieklāšana | m² | 420
11 | līg.c. | Šķembas (fr.40-70mm) kārtas ieklāšana 100mm | m³ | 42
|  | šķembas | m3 | 46.2 | 1.1
12 | līg.c. | Šķembas (fr.0-40mm) kārtas ieklāšana 50mm | m³ | 21
|  | šķembas | m3 | 23.1 | 1.1
13 | līg.c. | Grants kārtas ieklāšana 50mm | m³ | 21
|  | grants | m3 | 23.1 | 1.1
14 | līg.c. | Bruģakmens 700mm biez.likšana 26gab/m² | m² | 420
|  | Betona bruģis | m² | 441 | 1.05
|  | Izsijas -50mm | m³ | 29.4 | 0.07
15 | līg.c. | Bortakmens 80x200x1000 malas likšana 1gb/t.m | m | 328
16 | līg.c. | betons b15 | m³ | 10.824 | 1.1
|  | Tiešās izmaksas kopā, t. sk. darba devēja sociālais nodoklis (%) |  |  |  | 12: 0; 13: 0; 14: 0; 15: 0; 16: 0
Sastādīja
(paraksts un tā atšifrējums, datums)
Tāme sastādīta
Pārbaudīja
(paraksts un tā atšifrējums, datums)
Sertifikāta Nr.

## BK
Lokālā tāme Nr.: | [6 empty] | 5
Lodžiju paneļu nostirpinājums
Būves nosaukums: Daudzdzīvokļu dzīvojamās mājas fasādes vienkāršotā atjaunošana
Objekta nosaukums: fasādes vienkāršotā atjaunošana
Objekta adrese: Tisē iela 75 Liepājā
Pasūtījuma Nr.EA-08-16
Pasūtītājs: SIA "Liepājas namu apsaimniekotājs"
Tāme sastādīta .gada tirgus cenās, pamatojoties uz: |  |  |  | ARun BK |  | daļas rasējumiem | [6 empty] | Tāmes izmaksas |  | 0 | euro
Tāme sastādīta
Nr.p.k. | Kods | Darba nosaukums | Mērvienība | Daudzums |  | Vienības izmaksas | [5 empty] | Kopā uz visu apjomu
[6 empty] | Laika norma, (c/h) | Darba samaksas likme (euro/h) | Darba alga (euro) | Materiāli (euro) | Mehānismi (euro) | Kopā (euro) | Darbietilpība (c/h) | Darba alga (euro) | Materiāli (euro) | Mehānismi (euro) | Summa (euro)
1 | 2 | 3 | 4 | 5 |  | 6 | 7 | 8 | 9 | 10 | 11 | 12 | 13 | 14 | 15 | 16
1 | līg.c. | Lodžiju margu metāla detaļas, nesošo sienu solis s=3,2 m. Ēkā ir 40 lodžijas ar tīro garumu 3,05m (vidējās) un 100 lodžijas ar l=2,89 m (malējās), (sk.BK-5) | gb | 140
|  | * leņķveida plaukts L75x6; l=100; stiprināts pie lodžijas sienas, 2 gab uz lodžiju; kopā 280 gb | kg | 192.92
|  | * bultskrūvju komplekti M12, l=180*, 1 gab uz 2 atbalstplauktiem vidējā sienā | gb | 80
|  | * ķīļenkuri Ø12, l=105, 1 gab uz malējo atbalstplauktu malējā sienā | gb | 120
|  | * metāla augšjosla L110x70x6,5 vidējām lodžijām, l=3050 m, 40 gb | kg | 1095.56
|  | * metāla augšjosla L110x70x6,5 malējām lodžijām, l=2890 m, 100 gb | kg | 2595.22
|  | * metāla detaļa L110x70x6,5; l=100; s=500, uz plātnes, 5 gb uz lodž., 700 gb | kg | 628.6
|  | * ķīļenkuri M12, l=70; s=500; apakšējā leņķprofila stiprināšanai; 5 gab uz lodžiju | gb | 700
|  | * metāla detaļa L50x6 pie lodžijas plātnes priekšmalas, s=500; 5 gab uz lodžiju; 700 gb | kg | 156.45
|  | * ķīļenkuri M10, l=60, 1 gab uz detaļu L50x6 stiprināšanai pie plātnes malas | gb | 700
|  | * antiseptizēta koka detaļa 50x50x100(h), skrūvēta pie L50x6, 5 gb uz lodž. | m³ | 0.18
|  | * mitruma izt.finiera josla, b=15, h=100, lodžijas plātnes priekšmalai | m | 448
|  | * liekta enkurdetaļa -4x50x230*, s=500, apšuvuma apliekšanai, 5 gab uz lodžiju | kg | 201
|  | * skārda apšuvums, b=0,23* m, lodžiju malai L=448 m; tonis pēc AR krāsu pases | m² | 103
2 | līg.c. | * metāla detaļu pretkorozijas krāsojums | m² | 277
|  | grunts | kg | 110.8 | 0.4
3 | līg.c. | Citi materiāli (malas siltinājums un Sendvič paneļi - AR apjomos):
|  | * PVC stūra detaļa zem lodžijas plātnes priekšējās malas siltinājuma | m | 448
|  | * mitruma izturīga OSB loksne, 30*(h)x110, zem "Sendvič" paneļa | m | 448
|  | * ķīļenkuri M10x50, s=500, loksnes nostiprināšanai pie paneļa, 5 gb uz lodž. | gb | 700
|  | * hidroizlācijas lenta, b=110, zem OSB starplikas | m | 448
|  | * PVC palodze uz elsatīgas starplikas, b=150* mm | m | 441
|  | * U-veida termoprofils, h=130, "Sendvič" paneļa augšas nosegšanai | m | 448
|  | * šuvju blīvējumi gar "Sendvič" paneli augšā un apakšā | m | 896
|  | * skārda palodze, b=150, pēc stiklojuma uzstādīšanas | m | 448
|  | * PVC stūra līstes no telpas puses, h=2.6* m, spraugu b=30÷50, nosegšanai | m | 728
|  | * lodžijas plātnes apakšējās betona virsmas atjaunošana pēc Sakret vai ekvivalents tehn. | m² | 462
|  | * lodžijas plātnes augšējās betona virsmas atjaunošana pēc Sakret tehn. | m² | 462
|  | * lodžijas plātnes priekšmalas betona virsmas atjaunošana pēc Sakret vai ekvivalents tehn. | m² | 45
Lodžijas grīdas segumu ieklāšana - pēc dzīvokļu īpašnieku izvēles
|  | Tiešās izmaksas kopā, t. sk. darba devēja sociālais nodoklis (%) |  |  |  | 12: 0; 13: 0; 14: 0; 15: 0; 16: 0
Sastādīja
(paraksts un tā atšifrējums, datums)
Tāme sastādīta
Pārbaudīja
(paraksts un tā atšifrējums, datums)
Sertifikāta Nr.

## jumts
Lokālā tāme Nr.: | [6 empty] | 6
Jumta atjaunošana
Būves nosaukums: Daudzdzīvokļu dzīvojamās mājas fasādes vienkāršotā atjaunošana
Objekta nosaukums: fasādes vienkāršotā atjaunošana
Objekta adrese: Tisē iela 75 Liepājā
Pasūtījuma Nr.EA-08-16
Pasūtītājs: SIA "Liepājas namu apsaimniekotājs"
Tāme sastādīta .gada tirgus cenās, pamatojoties uz: |  |  |  | ARun BK |  | daļas rasējumiem | [6 empty] | Tāmes izmaksas |  | 0 | euro
Tāme sastādīta
Nr.p.k. | Kods | Darba nosaukums | Mērvienība | Daudzums |  | Vienības izmaksas | [5 empty] | Kopā uz visu apjomu
[6 empty] | Laika norma, (c/h) | Darba samaksas likme (euro/h) | Darba alga (euro) | Materiāli (euro) | Mehānismi (euro) | Kopā (euro) | Darbietilpība (c/h) | Darba alga (euro) | Materiāli (euro) | Mehānismi (euro) | Summa (euro)
1 | 2 | 3 | 4 | 5 |  | 6 | 7 | 8 | 9 | 10 | 11 | 12 | 13 | 14 | 15 | 16
Demontāžas darbi
1 | līg.c. | Ruberoīda seguma novākšana (pieņemts 3 kārtu segums, pamatplakne) | m² | 1571
2 | līg.c. | Uzliektā ruberoīda seguma novākšana parapetiem (pieņemts 3 kārtas) | m² | 147
3 | līg.c. | Uzliektā ruberoīda seguma novākšana vēdināšanas izvadiem (pieņemts 3 kārtas) | m² | 42
4 | līg.c. | Vēdināšanas izvadu betona jumtiņu, 370(h)x600x2500, demontēšana; 24 gab | m³ | 13.32
5 | līg.c. | Uzliektā ruberoīda seguma novākšana jumta lūkām (pieņemts 3 kārtas), 4 gab | m² | 5.5
6 | līg.c. | Skārda apšuvuma noņemšana no parapetiem | m² | 227
7 | līg.c. | Skārda apšuvuma noņemšana no vēdināšanas izvadiem (24 gab) | m² | 57
8 | līg.c. | Skārda apšuvuma noņemšana no jumta lūkām (4 gab) | m² | 8.5
9 | līg.c. | Skārda apšuvuma noņemšana no lodžiju jumtiņiem (5.stāvs, kop.garums 90 m) | m² | 27
10 | līg.c. | Jumta sastāva novākšana līdz plātnes izlīdzinājumam (cem.java, siltinājums, b~18 cm) | m³ | 282.78
11 | līg.c. | Uz jumta izvietoto sakaru kabeļu un to turētājbalstu demontāža (precizēt uz vietas) | m | 236
Savietotā jumta sastāva atjaunošana (lapa BK-2)
12 | līg.c. | Slīpinājuma, 0÷0,250*, izbūve no keramzīta (Ø10÷20) uz attīrītas virsmas | m³ | 196
13 | līg.c. | Cementa javas, b=30 mm, izlīdzinājums uz keramzīta slāņa, siets Ø3x150x150 | m² | 1571
|  | java | m³ | 47.13 | 0.03
|  | Metāla sieta Ø3, 50x50 mm | m² | 1728.1 | 1.1
14 | līg.c. | Tvaika izolācijas, Paroc XMV 001 vai ekvivalents, ieklāšana ar uzliekumu uz sienām u.c., h=0,3 m | m² | 1770
15 | līg.c. | Akmens vate, ROS 30g vai ekvivalents (0,036W/m×K), b=100+150=250 mm - apakšējā kārta | m³ | 392.75
16 | līg.c. | Cietā akmens vate, ROB 60 vai ekvivalents (0,038W/m×K), b=30 mm - augšējā kārta | m³ | 47.13
17 | līg.c. | Ekstrudētais putupolistirols, Ecoprim XES 200j vai ekvivalents, b=250, Ø500, ap piltuvēm | m³ | 0.5
18 | līg.c. | PVC jumta segums (enkurus skat.22.punktā) | m² | 1571
19 | līg.c. | Papildus PVC jumta segums, parapetiem (ar uzliekumu) | m² | 383.2
20 | līg.c. | Papildus PVC jumta segums, lūku, izvadu pieslēgumiem | m² | 105
21 | līg.c. | Noteku fragmentu nomaiņa pārseguma biezumā, h=300÷400* (mezgls lapā BK-3) | gb | 8
22 | līg.c. | Noteku galvu nomaiņas komplekti kopā ar stiprinājuma detaļām, nostiprināšana | gb | 8
23 | līg.c. | Papildus PVC jumta segums, ap noteku pieslēgumiem | m² | 10.5
24 | līg.c. | Jumta deflektoru, Ø150, h=300, iestrāde jumtā (mezglslapā BK-3) | gb | 12
25 | līg.c. | Papildus jumta segums ap deflektoriem un šuvju hermetizēšana (šuves L=17 m) | m² | 2.5
26 | līg.c. | Savietotā jumta enkuri siltinājuma un jumta seguma stiprināšanai: | kpl | 1
|  | * siltinājuma teleskopiskie enkuri R75x210 ar pašenk. skrūvi BN-5,6x80 (pēc shēmas) | gb | 4729
|  | * seguma teleskopiskie enkuri R45x210 ar pašenk. skrūvi BN-5,6x80 (pēc shēmas) | gb | 6231
|  | Jumta metāla margu atbalstīšana; h=600 | m | 302
Darbu apjomi jumta lūku atjaunošanau un jaunu izbūvei
Jaunu jumta lūku izbūve; esošo jumta lūku atjaunošana
|  | Jaunu jumta lūku izbūve četrās kāpņu telpās (2.,4.,6.,8.sekcija, lapa BK-4): | gb | 4
27 | līg.c. | * atvēruma, 660x660 mm, izzāģēšana jumta plātnē, b=120, 4 gab | m³ | 0.21
28 | līg.c. | * cementa javas izlīdzinoša josla, h=20; b=150, mūra sieniņu zonā 4 lūkām | m² | 2
|  | java | m³ | 0.04 | 0.02
29 | līg.c. | * Aeroc vai ekvivalents bloku mūra sieniņas, b=150; h=600, pa lūku perimetru, 1 šuve stiegrota | m³ | 1.2
|  | Java | m³ | 0.18 | 0.15
|  | Bloki | m³ | 1.12 | 0.93
|  | Paligmateriāli | kpl | 1 | 0.5
|  | * lūkas atvēruma nostiprināšana ar U-profilu Nr.12; kop.L=5.18 mx4 gb | kg | 215.488
|  | * ķīļenkuri Ø12x120 U-profila stiprināšanai pie sienas, 5 gab uz lūku | gb | 20
|  | * ķīļenkuri Ø10x60, U-profila stiprināšanai pie plātnes, 9 gab uz lūku | gb | 36
|  | * plaukts L100x7, l=100, U-profila atbalstam, 1gb uz lūku, kop.L=0.4 m | kg | 4.316
|  | * ķīļenkuri Ø12x120 plaukta stiprināšanai pie sienas, 1 gab uz detaļu | gb | 4
30 | līg.c. | * metāla detaļu pretkorozijas krāsojums | m² | 9.5
|  | grunts | kg | 3.8 | 0.4
31 | līg.c. | * lūkas atvēruma malu izlīdzināšana ar cementa javu, b=15 mm | m² | 1.5
|  | java | m³ | 0.03 | 0.015
32 | līg.c. | * Aeroc vai ekvivalents bloku mūra sieniņas apmetums, b=15, no telpas puses | m² | 6.5
|  | java | m³ | 0.1 | 0.015
33 | līg.c. | * siltinātas, ugunsdr.lūkas, EI60; 0,6x0,6x0,2m; iebūve | gb | 4
34 | līg.c. | * lūku pastiprinājuma zonas apšuvums ar ugunsdrošu ģipškartonu, pēc vietas | m² | 6.4
35 | līg.c. | * tipveida metāla kāpņu (anal.esošām), b=600; h=2.7* m, montāža pie jumta lūkām | gb | 4
(papildus jumta segums lūku sieniņu ārvirsmas nosegšanai - pie jumta apjomiem)
|  | Esošo jumta lūku atjaunošana (1.,3.,5.,7.sekcija): | gb | 4
36 | līg.c. | * betona virsmas remonts pēc esošā apšuvuma noņemšanas (precizēt pēc vietas) | m² | 12.6
|  | java | m³ | 0.38 | 0.03
37 | līg.c. | * siltinātas, ugunsdr.lūkas, EI60; 0,6x0,6x0,2m; iebūve | gb | 4
(papildus jumta segums lūku sieniņu ārvisrmas nosegšanai - pie jumta apjomiem)
Parapetu izbūves detaļas, skatīt lapu BK-3:
38 | līg.c. | *esošo parapetu virsmas attīrīšana, izlīdzināšana pēc apšuvuma noņemšanas | m² | 144.3
|  | java | m³ | 4.33 | 0.03
39 | līg.c. | *1 kārta Aeroc mūra, b=300, h=200, pa paneļu ārsienu, b=300, perimetru L=316 m | m³ | 18.96
|  | Java | m³ | 2.85 | 0.15
|  | Bloki | m³ | 17.64 | 0.93
|  | Paligmateriāli | kpl | 10 | 0.5
|  | *enkuri Ø12; l=150, iestrādāti esošā sienā un ielaisti mūra kārtā 75 mm, s=600 | gb | 526.6667
40 | līg.c. | *parapeta augšējās virsmas slīpināšana ar cementa javu, 0÷30 mm, uz jumta pusi | m² | 94.8
|  | java | m³ | 2.85 | 0.03
41 | līg.c. | *vidējo parapetu, b=600, h=200, paugstināšana asīm F, K, P; L=28,2 m | m³ | 3.384
|  | Java | m³ | 0.51 | 0.15
|  | Bloki | m³ | 3.15 | 0.93
|  | Paligmateriāli | kpl | 2 | 0.5
|  | *enkuri Ø12; l=150, iestrādāti esošā sienā un ielaisti mūra kārtā 75 mm, s=600 | gb | 47
42 | līg.c. | *parapeta augšējās virsmas slīpināšana ar cementa javu, 0÷30 mm, uz jumta pusi | m² | 16.92
|  | java | m³ | 0.51 | 0.03
43 | līg.c. | Parapetu, b=700, siltināšana, apšūšana pa asīm "F", "K", "P", L=28,2 m: | kpl | 1
|  | * uz parapeta enkurota, antiseptizēta lata 50x50 mm, l=700, s=600; 47 gab | m³ | 0.08225
|  | * enkuri Ø12x150 latu nostiprināšanai, 2 gab uz katru | gb | 94
|  | * akmens vate, b=50, Paroc ROS 60 vai ekvivalents, parapeta sānu virsmai, h=250, augšai, b=700 | m³ | 1.34
|  | * pie latām stiprināta mitruma izturīgā finiera plātne, d=18 mm; b=700 mm | m² | 19.74
|  | * liektas enkurdetaļas -4x40, l=1000, s=600, skārda aplocīšanai, 47 gab | kg | 58.656
|  | * parapeta apšuvums ar jumta skārdu, toni skat. AR rasējumos | m² | 28.2
44 | līg.c. | Parapetu, b=550, siltināšana, apšūšana pa asīm "3", "4" (lodžiju puse); L=142,3 m: | kpl | 1
|  | * uz parapeta enkurota, antiseptizēta lata 50x50 mm, l=550, s=600; 237 gab | m³ | 0.32588
|  | * enkuri Ø12x150 latu nostiprināšanai, 2 gab uz katru | gb | 474
|  | * akmens vate, b=50, Paroc ROS 60 vai ekvivalents, parapeta sānu virsmai, h=250, augšai, b=550 | m³ | 5.69
|  | * pie latām stiprināta mitruma izturīgā finiera plātne, d=18 mm; b=550 mm | m² | 78.265
|  | * liektas enkurdetaļas -4x40, l=850, s=600, skārda aplocīšanai, 237 gab | kg | 295.776
|  | * parapeta apšuvums ar jumta skārdu, toni skat. AR rasējumos | m² | 120.955
45 | līg.c. | Parapetu, b=520, siltināšana, apšūšana pa asīm "A", "1", "2", "F", "V"; L=178,3 m: | kpl | 1
|  | * uz parapeta enkurota, antiseptizēta lata 50x50 mm, l=520, s=600; 297 gab | m³ | 0.40838
|  | * enkuri Ø12x150 latu nostiprināšanai, 2 gab uz katru | gb | 594
|  | * akmens vate, b=50, Paroc ROS 60 vai ekvivalents, parapeta sānu virsmai, h=250, augšai, b=520 | m³ | 6.86
|  | * pie latām stiprināta mitruma izturīgā finiera plātne, d=18 mm; b=520 mm | m² | 92.716
|  | * liektas enkurdetaļas -4x40, l=820, s=600, skārda aplocīšanai, 297 gab | kg | 370.656
|  | * parapeta apšuvums ar jumta skārdu, toni skat. AR rasējumos | m² | 146.206
|  | Vēdināšanas izvadu, 500x2400, atjaunošana: | gb | 24
46 | līg.c. | * betona izvadu sānu un augšējās virsmas remonts, h=0,6*m | m² | 113.52
|  | java | m³ | 3.41 | 0.03
47 | līg.c. | * rūpnieciski izgatavotu žalūziju tipa metāla "galvu", h=570*; 500*x2400*, montāža pie izvadu dz-b-na sieniņām, b=100, ar speciālu skavu palīdzību (pēc vietas precizēt izmērus un pielāgot nostiprinājumu), skat.lapu BK-4 | gb | 24
|  | * ekurojošas skrūves Ø10x150*, s=300, 16 gab uz izvadu | gb | 384
48 | līg.c. | * hermetizēta šuve gar jumta seguma uzliekumu uz izvadu virsmas | m | 139.2
(papildus jumta segums izvadu sieniņu ārvirsmas pieslēgšanai - pie jumta apjomiem)
|  | Tiešās izmaksas kopā, t. sk. darba devēja sociālais nodoklis (%) |  |  |  | 12: 0; 13: 0; 14: 0; 15: 0; 16: 0
Sastādīja
(paraksts un tā atšifrējums, datums)
Tāme sastādīta
Pārbaudīja
(paraksts un tā atšifrējums, datums)
Sertifikāta Nr.

## ieejas
Lokālā tāme Nr.: | [6 empty] | 7
Ieejas mezglu atjaunošana
Būves nosaukums: Daudzdzīvokļu dzīvojamās mājas fasādes vienkāršotā atjaunošana
Objekta nosaukums: fasādes vienkāršotā atjaunošana
Objekta adrese: Tisē iela 75 Liepājā
Pasūtījuma Nr.EA-08-16
Pasūtītājs: SIA "Liepājas namu apsaimniekotājs"
Tāme sastādīta .gada tirgus cenās, pamatojoties uz: |  |  |  | ARun BK |  | daļas rasējumiem | [6 empty] | Tāmes izmaksas |  | 0 | euro
Tāme sastādīta
Nr.p.k. | Kods | Darba nosaukums | Mērvienība | Daudzums |  | Vienības izmaksas | [5 empty] | Kopā uz visu apjomu
[6 empty] | Laika norma, (c/h) | Darba samaksas likme (euro/h) | Darba alga (euro) | Materiāli (euro) | Mehānismi (euro) | Kopā (euro) | Darbietilpība (c/h) | Darba alga (euro) | Materiāli (euro) | Mehānismi (euro) | Summa (euro)
1 | 2 | 3 | 4 | 5 |  | 6 | 7 | 8 | 9 | 10 | 11 | 12 | 13 | 14 | 15 | 16
Darbu apjomi ēkas ieejas mezglu lokālam reontam (norādes lapā VAS-2)
| līg.c. | Caurumoto sarkano māla ķieģeļu sienu demontāža pie ieejām, 2.2 m³ uz ieeju | m³ | 17.6
| līg.c. | Betona lentveida pamatu demontāža zem ķieģeļu sienām, 0.7* m³ uz ieeju | m³ | 5.6
| līg.c. | Minerālgrunts pildījums demontēto pamatu vietā | m³ | 5.6
| līg.c. | Zālāja ierīkošana demontēto sienu zonā (pieņemts joslas platums 0.5 m) | m² | 22
|  | Melnzeme | m³ | 7.26 | 0.33
|  | zālāju sēklas | kg | 1 | 0.022
| līg.c. | Remontējama betona virsma balstiem zem puķu kastēm, "Sika" vai ekvivalents tehnoloģijai | m² | 1.2
| līg.c. | Remontējama betona virsma ieeju laukumiem, pakāpieniem, "Sika" vai ekvivalents tehnoloģijai | m² | 70
Ārējo ieeju atjaunoto jumtiņu dzegas malas remonts (8 jumtiņu. L=3,4* m):
| līg.c. | * skārda apšuvuma atlocīšana gar jumtiņa priekšējo malu | m | 27.2
| līg.c. | * līmētā jumta seguma uzlocīšana skārda apšuvuma platumā (150* mm) | m | 27.2
| līg.c. | * skārda apšuvuma atpakaļnolocīšana uz jumtiņa virsmas | m | 27.2
| līg.c. | * uzlocītās jumta seguma joslas pielīmēšana, šuves hermetizēšana gar dzegu | m | 27.2
Ārējo ieeju atjaunoto jumtiņu pieslēgums pie siltinātas ārsienas:
| līg.c. | * cokola profils, ALB-EB-PVC180-20 vai ekvivalents, zem ārsienas siltinājuma (skat.AR) | m | 27.2
| līg.c. | * ārsienas siltinājums, EPS 150 vai ekvivalents, λ=0,034W/m×K, b=150, h=150 | m² | 4.08
| līg.c. | * stūra detaļa, Paroc ROB 50 vai ekvivalents | m | 27.2
| līg.c. | * papildus seguma kārta, b=700 mm | m² | 19.04
| līg.c. | * enkurota cinkota skārda noseglīste, b=100 | m | 27.2
| līg.c. | * pieslēguma šuves hermetizēšana | m | 27.2
|  | Tiešās izmaksas kopā, t. sk. darba devēja sociālais nodoklis (%) |  |  |  | 12: 0; 13: 0; 14: 0; 15: 0; 16: 0
Sastādīja
(paraksts un tā atšifrējums, datums)
Tāme sastādīta
Pārbaudīja
(paraksts un tā atšifrējums, datums)
Sertifikāta Nr.

## AVK
|  |  | Lokālā tāme Nr.: |  | 8
Apkures sistēmas renovācija
Būves nosaukums: Daudzdzīvokļu dzīvojamās mājas fasādes vienkāršotā atjaunošana
Objekta nosaukums: fasādes vienkāršotā atjaunošana
Objekta adrese: Tisē iela 75 Liepājā
Pasūtījuma Nr.EA-08-16
Pasūtītājs: SIA "Liepājas namu apsaimniekotājs"
|  | Tāme sastādīta .gada tirgus cenās, pamatojoties uz: | AVK |  | daļas rasējumiem
[14 empty] | Tāmes izmaksas euro: | 0
Tāme sastādīta
Nr.p.k. | Kods | Darba nosaukums | Mērvienība | Daudzums |  | Vienības izmaksas | [5 empty] | Kopā uz visu apjomu
[6 empty] | Laika norma, (c/h) | Darba samaksas likme (euro/h) | Darba alga (euro) | Materiāli (euro) | Mehānismi (euro) | Kopā (euro) | Darbietilpība (c/h) | Darba alga (euro) | Materiāli (euro) | Mehānismi (euro) | Summa (euro)
1 | 2 | 3 | 4 | 5 |  | 6 | 7 | 8 | 9 | 10 | 11 | 12 | 13 | 14 | 15 | 16
Apkure. Koplietošanas cauruļvadi
1 |  | Esošās apkures sistēmas demontāža | k-ts |  | 1
2 |  | Polipropilēna caurules DN40 montāža, stiprināšana pie sienas | m |  | 48
3 |  | Polipropilēna caurules DN32 montāža, stiprināšana pie sienas | m |  | 184
4 |  | Polipropilēna caurules DN25 montāža, stiprināšana pie sienas | m |  | 96
5 |  | Polipropilēna caurules DN20 montāža, stiprināšana pie sienas | m |  | 48
6 |  | Polipropilēna caurules DN15 montāža, stiprināšana pie sienas | m |  | 40
7 |  | Ventilis lodveida; t=110°C; P=8bar; Dn40; uzstādīšana | gab |  | 8
8 |  | Ventilis lodveida; t=110°C; P=8bar; Dn32; uzstādīšana | gab |  | 16
9 |  | Ventilis lodveida; t=110°C; P=8bar; Dn15; uzstādīšana | gab |  | 8
10 |  | Automātiskais balansējošais vārsts ASV - BD, Dn25; t=110°C; P=8bar firmas "Danfoss" vai ekvivalents, uzstādīšana, ieregulēšana | gab |  | 8
11 |  | Automātiskais balansējošais vārsts ASV - PV, Dn25; t=110°C; P=8bar firmas "Danfoss" vai ekvivalents, uzstādīšana, ieregulēšana | gab |  | 8
12 |  | Polipropilēna cauruļvadu diametru maiņa DN40→DN32, montāža | gab |  | 16
13 |  | Polipropilēna cauruļvadu diametru maiņa DN32→DN25, montāža | gab |  | 16
14 |  | Polipropilēna cauruļvadu diametru maiņa DN25→DN20, montāža | gab |  | 16
15 |  | Polipropilēna cauruļvadu diametru maiņa DN32→DN15, montāža | gab |  | 8
16 |  | Polipropilēna cauruļvadu trejgabali DN40, montāža | gab |  | 8
17 |  | Polipropilēna cauruļvadu trejgabali DN32, montāža | gab |  | 32
18 |  | Polipropilēna cauruļvadu trejgabali DN25, montāža | gab |  | 32
19 |  | Polipropilēna cauruļvadu trejgabali DN20, montāža | gab |  | 8
20 |  | Polipropilēna cauruļvadu DN32 pagrieziens 90° | gab |  | 16
21 |  | Cauruļvadu slīdošie balsti ar pagarinājumiem un stiprinājumiem Dn32 | gab |  | 32
22 |  | Atgaisotājs automātisks, t=110°C, P=9bar, uzstādīšana | gab |  | 16
23 |  | Cauruļvada DN40 termokompensācijas balsts, izbūve caur sienu/ griestiem, hermetizācija, apmetuma un krāsojuma atjaunošana | gab |  | 8
24 |  | Cauruļvada DN25 termokompensācijas balsts, izbūve caur sienu/ griestiem, hermetizācija, apmetuma un krāsojuma atjaunošana | gab |  | 32
25 |  | Cauruļvada DN32 un DN40 termokompensācijas balsts, izbūve caur sienu/ griestiem, hermetizācija, apmetuma un krāsojuma atjaunošana | gab |  | 42
26 |  | Cauruļvada DN40 siltumizolācijas čaula, b=>50mm, l=0.040 W/K×m², caurules siltumizolēšana | m |  | 48
27 |  | Cauruļvada DN32 siltumizolācijas čaula, b=>50mm, l=0.040 W/K×m², caurules siltumizolēšana | m |  | 72
28 |  | Cauruļvada DN32 siltumizolācijas čaula, b=>30mm, l=0.040 W/K×m², caurules siltumizolēšana | m |  | 112
29 |  | Cauruļvada DN25 siltumizolācijas čaula, b=>30mm, l=0.040 W/K×m², caurules siltumizolēšana | m |  | 96
30 |  | Cauruļvada DN20 siltumizolācijas čaula, b=>30mm, l=0.040 W/K×m², caurules siltumizolēšana | m |  | 48
31 |  | Cauruļvada DN15 siltumizolācijas čaula, b=>30mm, l=0.040 W/K×m², caurules siltumizolēšana | m |  | 40
32 |  | Metāla konstrukcijas cauruļvadu un iekārtu stiprināšanai | kg |  | 20
33 |  | Cauruļvadu un pievienojumu fasondetaļas un veidgabali | k-ts |  | 1
34 |  | Palīgmateriāli | k-ts |  | 1
35 |  | Cauruļvadu un metāla konstrukciju gruntēšana ar grunts krāsu GF-020 vai ekvivalents un krāsošana ar eļļas krāsu | m² |  | 10
36 |  | Apkures sistēmas ieregulēšana, pārbaude un nodošana ekspluatācijā | k-ts |  | 1
Ventilācijas sistēma
1 |  | Esošo ventilācijas kanālu (skursteņu, cuku) apskate, tīrīšana | k-ts | 1 | 120
2 |  | Esošo gaisa nosūces restīšu 250*×150* demontāža (virtuvēs un tualetēs) | gab | 1 | 120
3 |  | Gaisa nosūces restītes 250*×150* | gab | 1 | 120
4 |  | Svaiga gaisa vārsts, montāža ārsienā, t.sk. atvērumu izveide SPK-125 vai ekvivalents | k-ts | 1 | 120
Dzīvokļa siltuma uzskaites mezgls (pavisam 120 dzīvokļi)
1 |  | Ultraskaņas siltuma skaitītājs "Danfoss" Sonometer 1100 (vai ekvivalents) ar iebūvētu distancētas "Hydro-radio" datu nolasīšanas sistēmu (frekvenca 868 MHz), Tmax 105°C, Pmax 10bar; Qnom=0,6m³/st; Min. ūdens caurplūde (Qmin) H/V=6/12 l/st; Max. ūdens caurplūde Qmax=1200 l/st; Ūdens t° diapazons: 1÷90°C | k-ts | 1 | 120
2 |  | Balansējošais vārsts ASV-I; firmas "Danfoss" vai ekvivalents Dn15; uzstādīšana, ieregulēšana | gab | 1 | 120
3 |  | Balansējošais vārsts ASV-P; firmas "Danfoss" Dn15 vai ekvivalents; uzstādīšana, ieregulēšana | gab | 1 | 120
4 |  | Ventilis lodveida; t=110°C; P=8 bar; Dn15, montāža | gab | 2 | 240
5 |  | Netīrumu savācējs; t=110°C; P=8bar; Dn15, montāža | gab | 1 | 120
6 |  | Metāla konstrukcijas cauruļvadu un iekārtu stiprināšanai | kg | 0.1 | 12
7 |  | Cauruļvadu un pievienojumu fasondetaļas un veidgabali | k-ts | 1 | 120
8 |  | Palīgmateriāli | k-ts | 1 | 120
9 |  | Slēdzams skapis 300*×350*×500* (siltuma skaitītāja uzstādīšanai) | k-ts | 1 | 120
10 |  | Cauruļvadu un metāla konstrukciju gruntēšana ar grunts krāsu GF-020 un krāsošana ar eļļas krāsu | m² | 0.05 | 6
11 |  | Apkures sistēmas ieregulēšana pārbaude un nodošana ekspluatācijā | k-ts | 1 | 120
Divistabu dzīvoklim Nr.1; 4; 7; 10; 13; 31; 34; 37; 40; 43
Specifikācija dota vienam dzīvoklim, pavisam 10 šādi dzīvokļi
1 |  | Esošās apkures sistēmas demontāža | k-ts | 1 | 10
2 |  | Sildķermeņa pievienojuma krāns firmas Danfoss, RLV vai ekvivalents komplektā ar tukšošanas krānu t=110°C; P=8bar; Dn15; | gab | 3 | 30
3 |  | Tērauda presējamā cinkota caurule DN15, montāža, stiprināšana pie sienas | m | 72 | 720
4 |  | Tērauda presējamās cinkotas caurules pagrieziens 90°, DN15, montāža | gab | 24 | 240
5 |  | Tērauda presējamās cinkotas caurules trejgabals DN15, montāža | gab | 4 | 40
6 |  | Ventilis lodveida; t=110°C; P=8bar; Dn15; uzstādīšana | gab | 2 | 20
7 |  | Cauruļvada Dn15 temokompensējošs balsts, izbūve caur sienu, hermetizācija, apmetuma un krāsojuma atjaunošana | gab | 6 | 60
8 |  | Metāla konstrukcijas cauruļvadu un iekārtu stiprināšanai | kg | 1 | 10
9 |  | Cauruļvadu un pievienojumu fasondetaļas un veidgabali | k-ts | 1 | 10
10 |  | Palīgmateriāli | k-ts | 1 | 10
11 |  | Apkures sistēmas ieregulēšana pārbaude un nodošana ekspluatācijā | k-ts | 1 | 10
Vienistabas dzīvoklim Nr.2; 5; 8; 11; 14; 32; 35; 38; 41; 44; 62; 65; 68; 71; 74; 92; 95; 98; 101; 104
Specifikācija dota vienam dzīvoklim, pavisam 20 šādi dzīvokļi
1 |  | Esošās apkures sistēmas demontāža | k-ts | 1 | 20
2 |  | Sildķermeņa pievienojuma krāns firmas Danfoss, RLV vai ekvivalents komplektā ar tukšošanas krānu t=110°C; P=8 bar; Dn15 | gab | 2 | 40
3 |  | Tērauda presējamā cinkota caurule DN15, montāža, stiprināšana pie sienas | m | 30 | 600
4 |  | Tērauda presējamās cinkotas caurules pagrieziens 90°, DN15, montāža | gab | 10 | 200
5 |  | Tērauda presējamās cinkotas caurules trejgabals DN15, montāža | gab | 2 | 40
6 |  | Ventilis lodveida; t=110°C; P=8 bar; Dn15; uzstādīšana | gab | 2 | 40
7 |  | Cauruļvada Dn15 temokompensējošs balsts, izbūve caur sienu, hermetizācija, apmetuma un krāsojuma atjaunošana | gab | 4 | 80
8 |  | Metāla konstrukcijas cauruļvadu un iekārtu stiprināšanai | kg | 1 | 20
9 |  | Cauruļvadu un pievienojumu fasondetaļas un veidgabali | k-ts | 1 | 20
10 |  | Palīgmateriāli | k-ts | 1 | 20
11 |  | Apkures sistēmas ieregulēšana pārbaude un nodošana ekspluatācijā | k-ts | 1 | 20
Trīsistabu dzīvoklim Nr.3; 6; 9; 12; 15; 33; 36; 39; 42; 45; 63; 66; 69; 72; 75; 93; 96; 99; 102; 105
Specifikācija dota vienam dzīvoklim, pavisam 20 šādi dzīvokļi
1 |  | Esošās apkures sistēmas demontāža | k-ts | 1 | 20
2 |  | Sildķermeņa pievienojuma krāns firmas Danfoss, RLV vai ekvivalents komplektā ar tukšošanas krānu t=110°C; P=8 bar; Dn15; | gab | 4 | 80
3 |  | Tērauda presējamā cinkota caurule DN15, montāža, stiprināšana pie sienas | m | 68 | 1360
4 |  | Tērauda presējamās cinkotas caurules pagrieziens 90°, DN15, montāža | gab | 26 | 520
5 |  | Tērauda presējamās cinkotas caurules trejgabals DN15, montāža | gab | 6 | 120
6 |  | Ventilis lodveida; t=110°C; P=8bar; Dn15; uzstādīšana | gab | 2 | 40
7 |  | Cauruļvada Dn15 temokompensējošs balsts, izbūve caur sienu, hermetizācija, apmetuma un krāsojuma atjaunošana | gab | 12 | 240
8 |  | Metāla konstrukcijas cauruļvadu un iekārtu stiprināšanai | kg | 1 | 20
9 |  | Cauruļvadu un pievienojumu fasondetaļas un veidgabali | k-ts | 1 | 20
10 |  | Palīgmateriāli | k-ts | 1 | 20
11 |  | Apkures sistēmas ieregulēšana pārbaude un nodošana ekspluatācijā | k-ts | 1 | 20
Divistabu dzīvoklim Nr.16; 19; 22; 25; 28; 46; 49; 52; 55; 58; 61; 64; 67; 70; 73; 76; 79; 82; 85; 88; 91; 94; 97; 100; 103; 106; 109; 112; 115; 118
Specifikācija dota vienam dzīvoklim, pavisam 30 šādi dzīvokļi
1 |  | Esošās apkures sistēmas demontāža | k-ts | 1 | 30
2 |  | Sildķermeņa pievienojuma krāns firmas Danfoss, RLV vai ekvivalents komplektā ar tukšošanas krānu t=110°C; P=8 bar; Dn15; | gab | 3 | 90
3 |  | Tērauda presējamā cinkota caurule DN15, montāža, stiprināšana pie sienas | m | 66 | 1980
4 |  | Tērauda presējamās cinkotas caurules pagrieziens 90°, DN15, montāža | gab | 22 | 660
5 |  | Tērauda presējamās cinkotas caurules trejgabals DN15, montāža | gab | 4 | 120
6 |  | Ventilis lodveida; t=110°C; P=8bar; Dn15; uzstādīšana | gab | 2 | 60
7 |  | Cauruļvada Dn15 temokompensējošs balsts, izbūve caur sienu, hermetizācija, apmetuma un krāsojuma atjaunošana | gab | 8 | 240
8 |  | Metāla konstrukcijas cauruļvadu un iekārtu stiprināšanai | kg | 1 | 30
9 |  | Cauruļvadu un pievienojumu fasondetaļas un veidgabali | k-ts | 1 | 30
10 |  | Palīgmateriāli | k-ts | 1 | 30
11 |  | Apkures sistēmas ieregulēšana pārbaude un nodošana ekspluatācijā | k-ts | 1 | 30
Divistabu dzīvoklim Nr.17; 20; 23; 26; 29; 47; 50; 53; 56; 59; 77; 80; 83; 86; 89; 107; 110; 113; 116; 119
Specifikācija dota vienam dzīvoklim, pavisam 20 šādi dzīvokļi
1 |  | Esošās apkures sistēmas demontāža | k-ts | 1 | 20
2 |  | Sildķermeņa pievienojuma krāns firmas Danfoss, RLV vai ekvivalents komplektā ar tukšošanas krānu t=110°C; P=8bar; Dn15; | gab | 3 | 60
3 |  | Tērauda presējamā cinkota caurule DN15, montāža, stiprināšana pie sienas | m | 36 | 720
4 |  | Tērauda presējamās cinkotas caurules pagrieziens 90°, DN15, montāža | gab | 16 | 320
5 |  | Tērauda presējamās cinkotas caurules trejgabals DN15, montāža | gab | 4 | 80
6 |  | Ventilis lodveida; t=110°C; P=8bar; Dn15; uzstādīšana | gab | 2 | 40
7 |  | Cauruļvada Dn15 temokompensējošs balsts, izbūve caur sienu, hermetizācija, apmetuma un krāsojuma atjaunošana | gab | 6 | 120
8 |  | Metāla konstrukcijas cauruļvadu un iekārtu stiprināšanai | kg | 1 | 20
9 |  | Cauruļvadu un pievienojumu fasondetaļas un veidgabali | k-ts | 1 | 20
10 |  | Palīgmateriāli | k-ts | 1 | 20
11 |  | Apkures sistēmas ieregulēšana pārbaude un nodošana ekspluatācijā | k-ts | 1 | 20
Četristabu dzīvoklim Nr.18; 21; 24; 27; 30; 48; 51; 54; 57; 60; 78; 81; 84; 87; 90
Specifikācija dota vienam dzīvoklim, pavisam 15 šādi dzīvokļi
1 |  | Esošās apkures sistēmas demontāža | k-ts | 1 | 15
2 |  | Sildķermeņa pievienojuma krāns firmas Danfoss, RLV vai ekvivalents komplektā ar tukšošanas krānu t=110°C; P=8 bar; Dn15 | gab | 5 | 75
3 |  | Tērauda presējamā cinkota caurule DN15, montāža, stiprināšana pie sienas | m | 76 | 1140
4 |  | Tērauda presējamās cinkotas caurules pagrieziens 90°, DN15, montāža | gab | 24 | 360
5 |  | Tērauda presējamās cinkotas caurules trejgabals DN15, montāža | gab | 6 | 90
6 |  | Ventilis lodveida; t=110°C; P=8 bar; Dn15; uzstādīšana | gab | 2 | 30
7 |  | Cauruļvada Dn15 temokompensējošs balsts, izbūve caur sienu, hermetizācija, apmetuma un krāsojuma atjaunošana | gab | 8 | 120
8 |  | Metāla konstrukcijas cauruļvadu un iekārtu stiprināšanai | kg | 1 | 15
9 |  | Cauruļvadu un pievienojumu fasondetaļas un veidgabali | k-ts | 1 | 15
10 |  | Palīgmateriāli | k-ts | 1 | 15
11 |  | Apkures sistēmas ieregulēšana pārbaude un nodošana ekspluatācijā | k-ts | 1 | 15
Četristabu dzīvoklim Nr.108; 111; 114; 117; 120
Specifikācija dota vienam dzīvoklim, pavisam 5 šādi dzīvokļi
1 |  | Esošās apkures sistēmas demontāža | k-ts | 1 | 5
2 |  | Sildķermeņa pievienojuma krāns firmas Danfoss, RLV vai ekvivalents komplektā ar tukšošanas krānu t=110°C; P=8 bar; Dn15 | gab | 5 | 25
3 |  | Tērauda presējamā cinkota caurule DN15, montāža, stiprināšana pie sienas | m | 76 | 380
4 |  | Tērauda presējamās cinkotas caurules pagrieziens 90°, DN15, montāža | gab | 24 | 120
5 |  | Tērauda presējamās cinkotas caurules trejgabals DN15, montāža | gab | 6 | 30
6 |  | Ventilis lodveida; t=110°C; P=8 bar; Dn15; uzstādīšana | gab | 2 | 10
7 |  | Cauruļvada Dn15 temokompensējošs balsts, izbūve caur sienu, hermetizācija, apmetuma un krāsojuma atjaunošana | gab | 8 | 40
8 |  | Metāla konstrukcijas cauruļvadu un iekārtu stiprināšanai | kg | 1 | 5
9 |  | Cauruļvadu un pievienojumu fasondetaļas un veidgabali | k-ts | 1 | 5
10 |  | Palīgmateriāli | k-ts | 1 | 5
11 |  | Apkures sistēmas ieregulēšana pārbaude un nodošana ekspluatācijā | k-ts | 1 | 5
|  | Tiešās izmaksas kopā, t. sk. darba devēja sociālais nodoklis (%) |  |  |  | 12: 0; 13: 0; 14: 0; 15: 0; 16: 0
Sastādīja
(paraksts un tā atšifrējums, datums)
Tāme sastādīta
Pārbaudīja
(paraksts un tā atšifrējums, datums)
Sertifikāta Nr.