## K
Būvniecības koptāme
Būves nosaukums: Dzīvojamā ēka ar kad. apz. 17000440113 001
Objekta nosaukums: Dzīvojamo ēku fasāžu vienkāršota atjaunošana
Objekta adrese: M.Kempes 6, Liepājā
Pasūtījuma Nr.WS-39-17
Pasūtītājs: SIA "Liepājas Namu Apsaimniekotājs"
Tāme sastādīta
Nr.p.k. | Objekta nosaukums | Objekta izmaksas, euro
1 | Celtniecības darbi ēkai ar kad. apz. 17000440113 001
2 | Celtniecības darbi ēkai ar kad. apz. 17000440113 002
| Kopā: | bez PVN
| PVN: | 21%
Pavisam kopā:
Sastādīja:
Tāme sastādīta
Pārbaudīja:
sertifikāta Nr.

## KPDV001
Kopsavilkuma aprēķini pa darbu vai konstruktīvo elementu veidiem N.1.
Celtniecības darbi ēkai ar kad. apz. 17000440113 001
Būves nosaukums: Dzīvojamā ēka ar kad. apz. 17000440113 001
Objekta nosaukums: Dzīvojamo ēku fasāžu vienkāršota atjaunošana
Objekta adrese: M.Kempes 6, Liepājā
Pasūtījuma Nr.WS-39-17
Pasūtītājs: SIA "Liepājas Namu Apsaimniekotājs"
Par kopējo summu, euro: |  |  | 0
Kopājā darbietilpība, c/h: |  |  | 0
Tāme sastādīta _____. gada ____. ____________
Kods, tāmes Nr. | Darba veids vai konstruktīvā elementa nosaukums | Darbietilpība (c/h) | Tai skaitā |  |  | Tāmes izmaksas (euro)
|  |  | Darba alga (euro) | Materiāli (euro) | Mehānismi (euro)
1-1 | Korpusa nr.001 siltināšanas darbi
1-2 | Cokola siltināšanas darbi
1-3 | Logu un durvju nomaiņa
1-4 | Bēniņu siltināšanai veicamie būvdarbi (ēka 001)
1-5 | 5.stāva lodžiju jumtiņu siltināšana un lodžiju stiprinājumi
1-6 | AVK daļa ēkai nr.001 (mazā), ēka "A"
1-7 | Gāzes ievadu pārbūve
1-8 | Zibens izbūve
Kopā būvdarbi:
|  |  |  | Virsizdevumi: | 0%
t.sk. darba aizsardzība
|  |  |  | Peļņa: | 0%
|  |  |  | kopā | bez PVN
|  |  |  | Finanšu rezerve | 2%
|  |  |  | PVN: | 21%
Pavisam kopā:
Sastādīja
būvprakses sertifikāts Nr.
Pārbaudīja:
sertifikāta Nr.

## AR1
Lokālā tāme Nr.: | [6 empty] | 1-1
Būves nosaukums: Dzīvojamā ēka ar kad. apz. 17000440113 001
Objekta nosaukums: Dzīvojamo ēku fasāžu vienkāršota atjaunošana
Objekta adrese: M.Kempes 6, Liepājā
Pasūtījuma Nr.WS-39-17
Pasūtītājs: SIA "Liepājas Namu Apsaimniekotājs"
|  | Tāme sastādīta .gada tirgus cenās, pamatojoties uz: | AR un BK |  |  | daļas rasējumiem
Tāmes izmaksas Ls: | [15 empty] | 0
Korpusa nr.001 siltināšanas darbi | [15 empty] | Tāme sastādīta _____. gada ____. ____________
Nr. p.k. | Kods | Darba nosaukums | Mērvienība | Daudzums |  | Vienības izmaksas | [5 empty] | Kopā uz visu apjomu
[6 empty] | laika norma (c/h) | darba apmaksas likme (euro/h) | darba alga (euro) | materiāli (euro) | mehānismi (euro) | kopā (euro) | darbietilpība (c/h) | darba alga (euro) | materiāli (euro) | mehānismi (euro) | summa (euro)
1 | 2 | 3 | 4 | 5 |  | 6 | 7 | 8 | 9 | 10 | 11 | 12 | 13 | 14 | 15 | 16
1 | līg.c. | Metāla nožogojuma montāža, h=2,0 m | m | 72
|  | Žogs 3,5×2m | gb. | 21 | 3.5
|  | Pēda | gb. | 22 | 3.5
2 | līg.c. | Signāllentes novilkšana. | m | 72
3 | līg.c. | Sastatņu montēšana | m² | 1032
|  | Sastatnes un aizsargsiets | m² | 1032 | 1
4 | līg.c. | Moduļu tualetes uzstādīšana | gb. | 1
|  | Tualetes izvešana | reizes | 5
5 | līg.c. | Moduļu mājas uzstādīšana. Paredzēts 24 cilvēkiem. | gb. | 1
6 | līg.c. | Atkritumu konteineru izvietošana. | gb. | 1
7 | līg.c. | Būvtāfeles uzstādīšana | gb. | 1
8 | līg.c. | Esošo 5.st. jumtiņa skārda pārklājuma demontāža, b=1,3m | m² | 5
9 | līg.c. | Ārsienu siltināšana ar akmensvati līmējot un piestiprinot to pie ārsienas ar mehāniskajiem stiprinājumiem | m² | 853
|  | Grunts | kg | 213.25 | 0.25
|  | Līmjava | kg | 4265 | 5
10 | S1 | Vieglbetona paneļu ārējās garansienas siltinājums Apmetuma sistēma virs siltinājuma (AS-1) Siltinājums - fasādes akmensvate; λ=0,036W/mK b=170mm. Līmjava Gruntējums, Esošā siena vieglbetona bloki b=250mm | m² | 203.5 | 1.1
11 | S2 | Gala ārsienas siltinājums. Apmetuma sistēma virs siltinājuma (AS-1) Siltinājums - fasādes akmensvate; λ=0,036W/mK b=170mm. Līmjava Gruntējums, Esošā siena vieglbetona bloki b=510mm | m² | 396 | 1.1
12 | S4 | Lodžiju starpsienu siltinājums. Apmetuma sistēma virs siltinājuma (AS-2) Siltinājums - fasādes akmensvate; λ=0,037 W/mK b=30mm. Līmjava Gruntējums, Esošā dzelzsbetona starpsiena=100mm, gruntējums, līmjava, Siltinājums - fasādes akmensvate; λ=0,037 W/mK b=30mm. | m² | 15.4 | 1.1
13 | S5 | Ārsienu siltinājums. Apmetuma sistēma virs siltinājuma (AS-1 vai AS-2). Grunts, Siltinājums b=50mm, λ=0,021 W/mK, līmjava, grunts, Esošā siena vieglbetona panelis b = 250 mm | m² | 133.1 | 1.1
14 | S6 | Vieglbetona paneļu ārsienu siltinājums. Apmetuma sistēma virs siltinājuma (AS-2) Siltinājums - fasādes akmensvate; λ=0,037 W/mK b=80mm. Līmjava Gruntējums, Esošā siena vieglbetona panelis=160mm | m² | 7.7 | 1.1
15 | S7 | Tehniskās stāva siltinājums. Apmetums, grunts, Siltumizolācija, λ=0,034 W/mK, b=50 mm. Līmjava. Vertikālā hidroizolācija. Gruntējums. Esošā betona bloku siena b= 250 mm | m² | 132 | 1.1
16 | S8 | Kāpņu telpas siena bēniņos. Apmetums un ūdens emulsijas krāsa. Grunts, līmjava, Siltumizolācija, akmens vate, λ=0,036 W/mK, b=120 mm. Līmjava. Gruntējums. Esošā betona paneļu siena b= 250 mm | m² | 23.1 | 1.1
17 | P5 | Siltinājums zem dzīvojamām telpām. Atjaunotā betona kārta, Esošais pārsegums -betona pārsegums b=220mm.Līmjava. Siltinājums - fasādes akmensvate; λ=0,036W/mK b=170mm. Līmjava uz stiklšķiedra sieta, ārējā apdare (krāsots struktūrapmetums). | m² | 27.5 | 1.1
|  | Dībeli 215mm atbilstoši ETAG004 prasībām | gb. | 3900.6 | 6
|  | Dībeli 115mm atbilstoši ETAG004 prasībām | gb. | 1636.8 | 6
|  | Dībeli 75mm atbilstoši ETAG004 prasībām | gb. | 92.4 | 6
18 | līg.c. | 1. meh. klases apmetuma izveidošana: 1 kārtas armējošās javas un armējošā stikla šķiedras sieta uzklāšana, zemapmetuma grunts uzklāšana, dekoratīvā gatavā silikona apmetuma ar tonējumu uznešana. | m² | 853
|  | Līmjava | kg | 4265 | 5
|  | Siets stikla šķiedra | m² | 1876.6 | 2.2
|  | Grunts | kg | 255.9 | 0.3
|  | Līmjava | kg | 4265 | 5
|  | Siliktā -silikona homogēnais apmetums, 2mm graudu lielums | kg | 3156.1 | 3.7
|  | Paligmateriāli | komp | 77 | 0.09
19 | līg.c. | Durvju un logu aiļu apdare ar akmensvates plātnēm b=30mm,platums~ 0,10m* | m² | 175.79
|  | Grunts | kg | 35.158 | 0.2
|  | Siltumizolācija sienām | m² | 18.4579 | 0.105
|  | Līmjava | kg | 158.211 | 0.9
|  | Dībeli 75mm atbilstoši ETAG004 prasībām | gb. | 105.474 | 0.6
|  | Līmjava | kg | 168.7584 | 0.96
|  | Siets stikla šķiedra | m² | 19.3369 | 0.11
20 | līg.c. | Papildus armējums apkārrt loga un durvju ailām ar sietu , platums=0,15m, b=3mm | m | 175.79
|  | Līmjava | kg | 168.7584 | 0.96
|  | Siets stikla šķiedra | m² | 26.3685 | 0.15
21 | līg.c. | Logu un durvju aiļu ārējo stūru armēšana ar sietu papildus sietu 0,3m platumā no ailes un ailē (ekviv. Valmieras E-stikls) stiepes izturība >200N/5cm, Struktūras stabilitāte >22%, Atbilst REACH , sieta acojuma lielums 4×4mm. | m² | 175.79
|  | Līmjava | kg | 168.7584 | 0.96
|  | Siets stikla šķiedra | m² | 27 | 0.15
22 | līg.c. | Blīvējošās lentas montēšana ap logu ailām u.c. vietām. | m | 185.577
23 | līg.c. | Zemapmetuma PVC ārējā stūra profila montāža | m | 270.8
24 | līg.c. | Zemapmetuma PVC logu, durvju restu pielaiduma profila montāža | m | 515.87
25 | līg.c. | Zemapmetuma PVC logailas augšas profila montāža | m | 187.29
26 | līg.c. | Zemapmetuma palodzes PVC profila montāža | m | 187.29
27 | līg.c. | Zemapmetuma cokola PVC profila montēšana | m | 60
28 | līg.c. | Iekšējo stūru armējums visā ēkas augstumā | m | 102
29 | līg.c. | Stūra profils ar armējumu visā augstumā visos ēkas stūros | m | 102
30 | līg.c. | Metāla karoga kāta turētāja montāža | gb. | 1
31 | līg.c. | Būvgružu savākšana un aizvešana | m³ | 28
|  | Gružu konteiners | gb | 4 | 0.14286
|  | Tiešās izmaksas kopā, t. sk. darba devēja sociālais nodoklis (%) |  |  |  | 12: 0; 13: 0; 14: 0; 15: 0; 16: 0
Sastādīja:
Tāme sastādīta
Pārbaudīja:
sertifikāta Nr.

## C1
Lokālā tāme Nr.: | [6 empty] | 1-2
Būves nosaukums: Dzīvojamā ēka ar kad. apz. 17000440113 001
Objekta nosaukums: Dzīvojamo ēku fasāžu vienkāršota atjaunošana
Objekta adrese: M.Kempes 6, Liepājā
Pasūtījuma Nr.WS-39-17
Pasūtītājs: SIA "Liepājas Namu Apsaimniekotājs"
|  | Tāme sastādīta .gada tirgus cenās, pamatojoties uz: | AR un BK |  |  | daļas rasējumiem
Tāmes izmaksas Ls: | [15 empty] | 0
Cokola siltināšanas darbi | [15 empty] | Tāme sastādīta _____. gada ____. ____________
Nr. p.k. | Kods | Darba nosaukums | Mērvienība | Daudzums |  | Vienības izmaksas | [5 empty] | Kopā uz visu apjomu
[6 empty] | laika norma (c/h) | darba apmaksas likme (euro/h) | darba alga (euro) | materiāli (euro) | mehānismi (euro) | kopā (euro) | darbietilpība (c/h) | darba alga (euro) | materiāli (euro) | mehānismi (euro) | summa (euro)
1 | 2 | 3 | 4 | 5 |  | 6 | 7 | 8 | 9 | 10 | 11 | 12 | 13 | 14 | 15 | 16
2 | līg.c. | Betona apmales demontāža | m³ | 6.3
2 | līg.c. | Urbumu izveidošana esošajā cokola sienā, Ø210 | gb. | 6
3 | līg.c. | Grunts rakšanas darbi 1,2m dziļumā,1000 mm platumā | m³ | 72
4 | līg.c. | Cokola sienas sagatavošana siltināšanai - virsmu notīrīšana un gruntēšana, | m² | 102
|  | Grunts hidroizolācijai Denbit-R (11kg patēriņš aptuveni 0,5kg/m²) vai ekvivalents | kg | 51 | 0.5
5 | līg.c. | Savienojuma vietu šuvju hermatizācija | m | 60
|  | āra hermētiķis | kg | 60 | 1
6 | līg.c. | Jaunas šķidrās hidroizolācijas uzklāšana visā siltinājuma augstumā | m² | 102
|  | hidroizolācija Denbit-D (19kg patēriņš aptuveni 1,0kg/m²) vai ekvivalents | kg | 25.5 | 0.25
7 | S3 | Pamatu sienu siltinājums. Apmetuma sistēma virs siltinājuma (AS-1) Siltinājums - ekstrudētā putupolistirola plāksne; λ=0,031* W/mK b=150mm. Līmjava Vertikālā hidroizolācija (līdz pamata apakšai) Gruntējums Esošā siena - ribotais panelis b=350/140 mm | m² | 102
|  | Siltumizolācija | m² | 107.1 | 1.05
|  | Līmjava | kg | 510 | 5
8 | līg.c. | Atrakto vietu aizbēršana ar esošo minerālgrunti | m³ | 72
9 | līg.c. | Cokola apmešana ar apmetumu uz minerālšķiedru sieta (b=7mm) un krāsošana | m² | 102
|  | Armējošā līmjava | kg | 510 | 5
|  | Siets stikla šķiedra | m² | 112.2 | 1.1
|  | Paligmateriāli | komp | 9.18 | 0.09
|  | Grunts | kg | 30.6 | 0.3
|  | Kvarca apmetums | kg | 510 | 5
10 | līg.c. | Apmetuma apakšējās daļas izolācija (apmetuma norāvums) | m | 60
|  | AQUAFIN-1K izolācija | kg | 18
|  | AQUAFIN-2K/M hidroizolācija | kg | 36
Jaunu bruģakmens lietusūdens novadīšanas apmaļu ierīkošana:
11 | līg.c. | Ģeotekstila plēves ieklāšana | m² | 32
12 | līg.c. | Šķembas (fr.40-70mm) kārtas ieklāšana 100mm | m³ | 3.2
|  | šķembas | m³ | 3.52 | 1.1
13 | līg.c. | Šķembas (fr.0-40mm) kārtas ieklāšana 50mm | m³ | 1.6
|  | šķembas | m³ | 1.76 | 1.1
14 | līg.c. | Grants kārtas ieklāšana 50mm | m³ | 1.6
|  | grants | m³ | 1.76 | 1.1
15 | līg.c. | Oļu kārtas ieklāšana 50mm | m² | 8
|  | Oļi | m³ | 0.44 | 0.055
16 | līg.c. | Bruģakmens 700mm biez.likšana 26gb./m² | m² | 32
|  | Betona bruģis b=50 | m² | 33.6 | 1.05
|  | Izsijas -50mm | m³ | 2.24 | 0.07
17 | līg.c. | Bortakmens 80x200x1000 malas likšana 1gb/t.m | m | 56
|  | Grunts | kg | 9.6 | 0.3
18 | līg.c. | Gaismas lūku sienu virsmu apmešana ar struktūrapmetumu un krāsošana | m² | 6
|  | Apmetums 2mm | kg | 27 | 4.5
|  | Paligmateriāli | komp | 0.54 | 0.09
19 | līg.c. | Esošo gaismas šahtu režģu attīrīšana un pretkarozijas pārkrāsošana ar gruntkrāsu tumši pelēkā tonī | komp | 3
20 | līg.c. | Melnzemes uzbēršana zālāju sējumiem | m² | 30
|  | Melnzeme | m³ | 9.6 | 0.32
21 | līg.c. | Zālāju sējumu ierīkošana | m² | 30
|  | zālāju sēklas | kg | 0.66 | 0.022
|  | Tiešās izmaksas kopā, t. sk. darba devēja sociālais nodoklis (%) |  |  |  | 12: 0; 13: 0; 14: 0; 15: 0; 16: 0
Sastādīja:
Tāme sastādīta
Pārbaudīja:
sertifikāta Nr.

## logi1
Lokālā tāme Nr.: | [9 empty] | 1-3
Būves nosaukums: Dzīvojamā ēka ar kad. apz. 17000440113 001
Objekta nosaukums: Dzīvojamo ēku fasāžu vienkāršota atjaunošana
Objekta adrese: M.Kempes 6, Liepājā
Pasūtījuma Nr.WS-39-17
Pasūtītājs: SIA "Liepājas Namu Apsaimniekotājs"
|  | Tāme sastādīta .gada tirgus cenās, pamatojoties uz: | AR un BK |  |  | daļas rasējumiem
Tāmes izmaksas Ls: | [18 empty] | 0
Logu un durvju nomaiņa | [18 empty] | Tāme sastādīta _____. gada ____. ____________
Nr. p.k. | Kods | Darba nosaukums |  |  |  | Mērvienība | Daudzums |  | Vienības izmaksas | [5 empty] | Kopā uz visu apjomu
[9 empty] | laika norma (c/h) | darba apmaksas likme (euro/h) | darba alga (euro) | materiāli (euro) | mehānismi (euro) | kopā (euro) | darbietilpība (c/h) | darba alga (euro) | materiāli (euro) | mehānismi (euro) | summa (euro)
1 | 2 | 3 |  |  |  | 4 | 5 |  | 6 | 7 | 8 | 9 | 10 | 11 | 12 | 13 | 14 | 15 | 16
5 | līg.c. | Esošo koka logu, tsk. ārdurvju demontāža |  |  |  | m² | 188.7484
| līg.c. | Esošo nederīgo lodžiju koku un PVC konstrukcijas stiklojuma demontāža, 5gb. |  |  |  | m² | 36.408
| līg.c. | Esošo lodžiju PVC konstrukcijas stiklojuma demontāža, pēc tam atliekami atpakaļ, 4gb. |  |  |  | m² | 31.968
| līg.c. | Demontējami lodžiju paneļi, 22 gb. |  |  |  | m² | 95.04
4 | līg.c. | Esošo skārda āra palodžu demontāža, b=0,25. |  |  |  | m | 185.577
|  | PVC loga bloks ar stikla paketi krāsa - balta Stikla paketes 2k4+4LowE-Arg.siltuma caurlaidības koef.: Ug=0,9 w/m²×K), Rāmja siltuma caurlaidības koef.: Uf=1,1 W / m² K. Uw=1.0 W/m² K. 2. PVC profilu ekspluatēšanas klimatiskā zona -zona S. 3. PVC profila montāžas dziļums ( profila biezums ) ≤ 78*mm, ar sekojošu logu tipu, kas ietver to montāžu | A, m | H, m | gb.
5 | līg.c. | L1 | 1.49 | 1.48 | 3 | m² | 6.6156
6 | līg.c. | L1 durvis | 0.68 | 2.1 | 3 | m² | 4.284
7 | līg.c. | L2 | 1.49 | 1.48 | 4 | m² | 8.8208
8 | līg.c. | L2 durvis | 0.68 | 2.1 | 4 | m² | 5.712
9 | līg.c. | L3 | 2.9 | 1.42 | 4 | m² | 16.472
10 | līg.c. | L4 | 1.2 | 1.41 | 2 | m² | 3.384
11 | līg.c. | L10 | 1.85 | 0.6 | 9 | m² | 9.99
12 | līg.c. | L13 | 1.2 | 0.6 | 1 | m² | 0.72
13 | līg.c. | L11 | 3 | 2.5 | 3 | m² | 22.5
14 | līg.c. | L12 | 6.22 | 2.5 | 6 | m² | 93.3
| līg.c. | Lodžiju pildiņi stiklojuma apakšējā daļā L11p | 3 | 1.48 | 4 | m² | 17.76
| līg.c. | Lodžiju pildiņi stiklojuma apakšējā daļā L12p | 6.2 | 1.48 | 9 | m² | 82.584
17 | līg.c. | Logu montāžas palīgmateriāli uz apjomu |  |  |  | m² | 171.7984
|  | montāžas skavas |  |  |  | gb. | 447 | 2.6
|  | dibeļi |  |  |  | gb. | 344 | 2
|  | montāžas puta |  |  |  | l | 69 | 0.4
|  | skrūves |  |  |  | gb. | 430 | 2.5
|  | hermētiķis SILIKON vai ekvivalents |  |  |  | l | 42.95 | 0.25
|  | palodzes profils |  |  |  | m | 109.951 | 0.64
18 | līg.c. | Metāla žalūziju,
|  | regulējamu R1 montēšana | 0.25 | 0.32 | 5 | m² | 0.4
|  | regulējamu R3 montēšana | 0.2 | 0.25 | 7 | m² | 0.35
|  | montāžas skavas |  |  |  | gb. | 2 | 2.6
|  | dibeļi |  |  |  | gb. | 2 | 2
|  | montāžas puta |  |  |  | gb. | 1 | 0.4
|  | skrūves |  |  |  | gb. | 2 | 2.5
|  | hermētiķis SILIKON vai ekvivalents |  |  |  | gb. | 0.15 | 0.2
|  | Regulējama cinkotā (120mikroni) metāla žalūzija |  |  |  | m² | 0.75 | 1
19 | līg.c. | Aeroc bloku mūris parapetu izbūvei, b=250 mm, h=600, L=50 m: |  |  |  | m³ | 0.1375
|  | Java M100 |  |  |  | m³ | 0.03 | 0.15
|  | Bloki |  |  |  | m³ | 0.13 | 0.93
20 | līg.c. | Enkuru Ø10, l=300, s=600, iestrāde ķieģeļu mūra sienā 15 cm dziļi, |  |  |  | gb. | 15
Alumīnija konstrukcijas stiklota siena ar stiklotām ārdurvīm ar siltinājumu, rokturi, eņģēm, ar pašaizvēršanās mehānismu, speciālām blīvgumijām un piedurlīstēm, vienpuktu slēdzeni un mehānisko koda atslēgu. Siltuma caurlaidības koef.:stikla paketei 0,9 w/m²×K, rāmim Uw 1,6w/m²K, tonis RAL 7005
21 | līg.c. | D1 (b×h=2,6×2,9) ; gb.-1 |  |  |  | m² | 7.54
Cinkotas tērauda metāla ārdurvis ar žalūzijām, rokturi, eņģēm, tonis 7005
22 | līg.c. | D2 (b×h=1×1,9) ; gb.-1 |  |  |  | m² | 1.9
PVC durvis, krāsa - balta;Rāmis: REHAU Brillant-Design Dziļums: 70 mm (pēc izvēles 80 mm rāmja konstrukcija) / centra zīmogs. Siltuma caurlaidības koef.: Uf 1,1 W / m² K, Uw 1,1 W / m² K.
23 | līg.c. | D3 (b×h=0,9×2,0) ; gb.-1 |  |  |  | m² | 1.8
Alumīnija konstrukcijas stiklotas pusotrviru ārdurvis ar siltinājumu, rokturi, eņģēm, ar pašaizvēršanās mehānismu, speciālām blīvgumijām un piedurlīstēm, vienpuktu slēdzeni un mehānisko koda atslēgu. Siltuma caurlaidības koef. Uw:stikla paketei 0,9 w/m²×K, rāmim 1,6w/m²xK tonis RAL 7005
24 | līg.c. | D4 (b×h=1,5×2,1) ; gb.-1 |  |  |  | m² | 3.15
Cinkotas krāsotas metāla durvis ar ugunsizturību EI30, automātisko pašaizvēršanās mehānismu. Ugunsdrošo durvju vienpunkta slēdzene un viras izgatavo no materiāla, kas nodrošina ugunsizturīgām konstrukcijām izvirzīto prasību minimālāko pakāpi. Nepieciešamo hermētiskumu nodrošina speciālas ugunsizturīgas blīvgumijas, kas izvietotas pa durvju kārbas perimetru. Rāmja siltumcaurlaidības koef.:1.6w/m²*K
25 | līg.c. | D6 (b×h=0,9×1,9) ; gb.-1 |  |  |  | m² | 1.71
26 | līg.c. | Durvju montāžas palīgmateriāli uz apjomu |  |  |  | m² | 16.1
|  | montāžas skavas |  |  |  | gb. | 42 | 2.6
|  | dibeļi |  |  |  | gb. | 33 | 2
|  | montāžas puta |  |  |  | l | 7 | 0.4
|  | skrūves |  |  |  | gb. | 41 | 2.5
|  | hermētiķis SILIKON vai ekvivalents |  |  |  | l | 3.22 | 0.2
27 | līg.c. | Hidroizolācijas lentas montēšana logos |  |  |  | m | 703.16
28 | līg.c. | Difūzujas lentas montēšana nomaināmajos logos |  |  |  | m | 703.16
29 | līg.c. | Jaunu krāsotu ārējo skārda palodžu montāža visiem logiem, biezumā: 0,4mm, plata=350mm* ņemot vērā pārkares lāseni 50mm |  |  |  | m | 185.577
30 | līg.c. | Jaunu iekštelpu MDF palodžu montēšana, b=300mm. |  |  |  | m | 93.36
31 | līg.c. | Apmetuma atjaunošana pēc logu nomaiņas telpu iekšpusē, remonts ap logu ailu. |  |  |  | m² | 108.672
|  | šinas |  |  |  | m | 33 | 0.3
|  | reģipsis |  |  |  | m² | 131 | 1.2
|  | perfix |  |  |  | kg | 109 | 1
|  | Špaktels |  |  |  | kg | 87 | 0.8
|  | krāsa |  |  |  | kg | 43.47 | 0.4
|  | Līmlente |  |  |  | gb. | 10.8672 | 0.1
|  | Tiešās izmaksas kopā, t. sk. darba devēja sociālais nodoklis (%) | [6 empty] | 12: 0; 13: 0; 14: 0; 15: 0; 16: 0
Sastādīja:
Tāme sastādīta
Pārbaudīja:
sertifikāta Nr.

## 001 (hidden)
[10 empty] | Perimetrs lentei, m |  | aiļu apdares m², ailes platums |  | palodzes, m |  | Profili, m
| tips | skaits |  |  | Loga izmērs, m |  | Logu platība m² |  |  |  |  | ārējās | iekšējās | iekšējās | ārējās | D/20 | MAT A/10 | MAT D/29.2 | Sakret MAT/ D08 | MAT D/33 + D/06)
|  | esošie PVC | maināmie koka | kopā | L | h | 1.gb. | esošie PVC | maināmie koka | hidroizolācijas | difūzijas | 0.25 | 0.3
| L1 | 6 | 3 | 9 | 1.49 | 1.48 | 2.2052 | 13.2312 | 6.6156 | 53.46 | 17.82 | 13.365 | 5.346 | 4.47 | 14.0805 | 40.05 | 40.05 | 13.41 | 13.41
| L1 durvis | 6 | 3 | 9 | 0.68 | 2.1 | 1.428 | 8.568 | 4.284 | 50.04 | 16.68 | 12.51 | 5.004 | 2.04 | 6.426 | 43.92 | 43.92 | 6.12 | 6.12
| L2 | 10 | 4 | 14 | 1.49 | 1.48 | 2.2052 | 22.052 | 8.8208 | 83.16 | 23.76 | 20.79 | 7.128 | 5.96 | 21.903 | 62.3 | 62.3 | 20.86 | 20.86
| L2 durvis | 10 | 4 | 14 | 0.68 | 2.1 | 1.428 | 14.28 | 5.712 | 77.84 | 22.24 | 19.46 | 6.672 | 2.72 | 9.996 | 68.32 | 68.32 | 9.52 | 9.52
| L3 | 6 | 4 | 10 | 2.9 | 1.42 | 4.118 | 24.708 | 16.472 | 86.4 | 34.56 | 21.6 | 10.368 | 11.6 | 30.45 | 57.4 | 57.4 | 29 | 29
| L4 | 8 | 2 | 10 | 1.2 | 1.41 | 1.692 | 13.536 | 3.384 | 52.2 | 10.44 | 13.05 | 3.132 | 2.4 | 12.6 | 40.2 | 40.2 | 12 | 12
| L10 | 0 | 9 | 9 | 1.85 | 0.6 | 1.11 | 0 | 9.99 | 44.1 | 44.1 | 11.025 | 13.23 | 16.65 | 17.4825 | 27.45 | 27.45 | 16.65 | 16.65
| L13 | 0 | 1 | 1 | 1.2 | 0.6 | 0.72 | 0 | 0.72 | 3.6 | 3.6 | 0.9 | 1.08 | 1.2 | 1.26 | 2.4 | 2.4 | 1.2 | 1.2
| L11 | 1 | 3 | 4 | 3 | 2.5 | 7.5 | 7.5 | 22.5 | 44 | 33 | 11 | 9.9 | 9 | 12.6 | 32 | 32 | 12 | 12
| L12 | 3 | 6 | 9 | 6.22 | 2.5 | 15.55 | 46.65 | 93.3 | 156.96 | 104.64 | 39.24 | 31.392 | 37.32 | 58.779 | 100.98 | 100.98 | 55.98 | 55.98
| D1 | 0 | 1 | 1 | 2.6 | 2.9 | 7.54 | 0 | 7.54 | 11 | 11 | 2.75 | 3.3 |  |  | 8.4 | 8.4 | 2.6 | 2.6
| D2 | 0 | 1 | 1 | 1 | 1.9 | 1.9 | 0 | 1.9 | 5.8 | 5.8 | 1.45 | 1.74 |  |  | 4.8 | 4.8 | 1 | 1
| D3 | 0 | 1 | 1 | 0.9 | 2 | 1.8 | 0 | 1.8 | 5.8 | 5.8 | 1.45 | 1.74 |  |  | 4.9 | 4.9 | 0.9 | 0.9
| D4 | 0 | 1 | 1 | 1.5 | 2.1 | 3.15 | 0 | 3.15 | 7.2 | 7.2 | 1.8 | 2.16 |  |  | 5.7 | 5.7 | 1.5 | 1.5
| D6 | 0 | 1 | 1 | 0.9 | 1.9 | 1.71 | 0 | 1.71 | 5.6 | 5.6 | 1.4 | 1.68 |  |  | 4.7 | 4.7 | 0.9 | 0.9
| R1 | 0 | 5 | 5 | 0.25 | 0.32 | 0.08 | 0 | 0.4 | 5.7 | 5.7 | 1.425 | 1.71 |  |  | 4.45 | 4.45 | 1.25 | 1.25
| R2 | 0 | 10 | 10 | 0.1 | 0.1 | 0.01 | 0 | 0.1 | 4 | 4 | 1 | 1.2 |  |  | 3 | 3 | 1 | 1
| R3 | 0 | 7 | 7 | 0.2 | 0.25 | 0.05 | 0 | 0.35 | 6.3 | 6.3 | 1.575 | 1.89 |  |  | 4.9 | 4.9 | 1.4 | 1.4
|  |  |  | 116 |  |  |  |  | 188.7484 | 703.16 | 362.24 | 175.79 | 108.672 | 93.36 | 185.577 | 515.87 | 515.87 | 187.29 | 187.29 | 60
| Lodžiju pildiņi stiklojuma apakšējā daļā L11p | 0 | 4 | 4 | 3 | 1.48 | 4.44 |  | 17.76
| Lodžiju pildiņi stiklojuma apakšējā daļā L12p | 0 | 9 | 9 | 6.2 | 1.48 | 9.176 |  | 82.584
Apz. | Apraksts |  | Platība, m²
Sienas siltinājums
S1 | Vieglbetona paneļu ārējās garansienas siltinājums Apmetuma sistēma virs siltinājuma (AS-1) Siltinājums - fasādes akmensvate; λ=0,036W/mK b=170mm. Līmjava Gruntējums, Esošā siena vieglbetona bloki b=250mm | m² | 185
S2 | Gala ārsienas siltinājums. Apmetuma sistēma virs siltinājuma (AS-1) Siltinājums - fasādes akmensvate; λ=0,036W/mK b=170mm. Līmjava Gruntējums, Esošā siena vieglbetona bloki b=510mm | m² | 360 | * ieskaitot lodžiju gala sienas (51,5m²)
S3 | Pamatu sienu siltinājums. Apmetuma sistēma virs siltinājuma (AS-1) Siltinājums - ekstrudētā putupolistirola plāksne; λ=0,031* W/mK b=150mm. Līmjava Vertikālā hidroizolācija (līdz pamata apakšai) Gruntējums Esošā siena - ribotais panelis b=350/140 mm | m² | 102
S4 | Lodžiju starpsienu siltinājums. Apmetuma sistēma virs siltinājuma (AS-2) Siltinājums - fasādes akmensvate; λ=0,037 W/mK b=30mm. Līmjava Gruntējums, Esošā dzelzsbetona starpsiena=100mm, gruntējums, līmjava, Siltinājums - fasādes akmensvate; λ=0,037 W/mK b=30mm. | m² | 14
S5 | Ārsienu siltinājums. Apmetuma sistēma virs siltinājuma (AS-1 vai AS-2). Grunts, Siltinājums b=50mm, λ=0,021 W/mK, līmjava, grunts, Esošā siena vieglbetona panelis b = 250 mm | m² | 121
S6 | Vieglbetona paneļu ārsienu siltinājums. Apmetuma sistēma virs siltinājuma (AS-2) Siltinājums - fasādes akmensvate; λ=0,037 W/mK b=80mm. Līmjava Gruntējums, Esošā siena vieglbetona panelis=160mm | m² | 7
S7 | Tehniskās stāva siltinājums. Apmetums, grunts, Siltumizolācija, λ=0,034 W/mK, b=50 mm. Līmjava. Vertikālā hidroizolācija. Gruntējums. Esošā betona bloku siena b= 250 mm | m² | 120
S8 | Kāpņu telpas siena bēniņos. Apmetums un ūdens emulsijas krāsa. Grunts, līmjava, Siltumizolācija, akmens vate, λ=0,036 W/mK, b=120 mm. Līmjava. Gruntējums. Esošā betona paneļu siena b= 250 mm | m² | 21
P5 | Siltinājums zem dzīvojamām telpām. Atjaunotā betona kārta, Esošais pārsegums -betona pārsegums b=220mm.Līmjava. Siltinājums - fasādes akmensvate; λ=0,036W/mK b=170mm. Līmjava uz stiklšķiedra sieta, ārējā apdare (krāsots struktūrapmetums). | m² | 25
Pārseguma siltinājums
P1 | Pārsegums virs pagrabstāva. Esošais pārsegums -betona panelis ar grīdas segumu b=220mm.Līmjava. Gruntējums. Akmensvates lamele (0,037W/m²K) b=150mm. | m² | 170
P2 | Bēniņu pārsegumu siltumizolācija. Beramā akmensvate, λ=0,041W/m²K (b=400mm, ieskaitot sablīvēšanas koef. 1,1), tvaika izolācijas plēve (b=0,2mm),esoša cementa java ( b=50mm), esošs fibrolīta plātņu slānis ( b=~150mm), esošas hidroizolācijas slānis, esošais dz-betona pārsegums (b=220mm) | m² | 170
P3 | Jumta siltinājums virs dzīvojamām telpām.Polimēra membrānas jumta segums. Akmensvate, λ=0,038W/mK b=20mm, Akmensvate λ=0,036W/mK b=140mm, Akmensvate λ=0,036W/mK b=140mm, tvaika izolācija. Esošais dzelzsbetona pārsegums (b=220mm). | m² | 25
P4 | Siltinājums virs kāpņu telpām. Akmensvate, b=50 mm, Akmensvate, λ=0,036W/mK b=100mm, Akmensvate, λ=0,036W/mK b=150mm, tvaika izolācijas plēve b=0.2mm, Esošs fibrolīta plātņu slānis b=150 mm. Esošais hirdoizolācijas slānis, Esošais dzelzsbetona pārsegums (b=220mm). | m² | 10
LODŽIJAS(demontāžas darbi)
|  | gb | b,m | h,m | S vienam, m2 | S kopā, m2
| Demontējami nederīgie koka un PVC lodžiju stiklojumi | 5 |  |  |  | 36.408
| 3,0 metrīgas lodžijas | 2 | 3 | 1.48 | 4.44 | 8.88
| 6,2 metrīgas lodžijas | 3 | 6.2 | 1.48 | 9.176 | 27.528
| Demontējami lodžiju PVC stiklojumi, kas atliekami pēc tam atpakaļ | 4 |  |  |  | 31.968
| 3,0 metrīgas lodžijas | 1 | 3 | 1.48 | 4.44 | 4.44
| 6,2 metrīgas lodžijas | 3 | 6.2 | 1.48 | 9.176 | 27.528
| Demontējami lodžiju paneļi, l=3,2m | 22 | 3.2 | 1.35 | 4.32 | 95.04

## B1
Lokālā tāme Nr.: | [6 empty] | 1-4
Būves nosaukums: Dzīvojamā ēka ar kad. apz. 17000440113 001
Objekta nosaukums: Dzīvojamo ēku fasāžu vienkāršota atjaunošana
Objekta adrese: M.Kempes 6, Liepājā
Pasūtījuma Nr.WS-39-17
Pasūtītājs: SIA "Liepājas Namu Apsaimniekotājs"
|  | Tāme sastādīta .gada tirgus cenās, pamatojoties uz: | AR un BK |  |  | daļas rasējumiem
Tāmes izmaksas Ls: | [15 empty] | 0
Bēniņu siltināšanai veicamie būvdarbi (ēka 001) | [15 empty] | Tāme sastādīta _____. gada ____. ____________
Nr. p.k. | Kods | Darba nosaukums | Mērvienība | Daudzums |  | Vienības izmaksas | [5 empty] | Kopā uz visu apjomu
[6 empty] | laika norma (c/h) | darba apmaksas likme (euro/h) | darba alga (euro) | materiāli (euro) | mehānismi (euro) | kopā (euro) | darbietilpība (c/h) | darba alga (euro) | materiāli (euro) | mehānismi (euro) | summa (euro)
1 | 2 | 3 | 4 | 5 |  | 6 | 7 | 8 | 9 | 10 | 11 | 12 | 13 | 14 | 15 | 16
Bēniņu siltināšanai veicamie būvdarbi (ēka 001)
1 | līg.c. | Esošo bēniņu durvju demontāža 900x1900 (bxh) | gb | 1
2 | līg.c. | Stikla bloku demontāža bēniņu ārsienās | m² | 9.1
3 | līg.c. | Ailu daļēja aizmūrēšana ar vieglbetona blokiem, b=250mm | m³ | 2.2
|  | Java M100 | m³ | 0.33 | 0.15
|  | Bloki | m³ | 2.05 | 0.93
|  | Paligmateriāli | kpl | 1 | 0.25
4 | līg.c. | Cementa javas kārtas noņemšana, b=30* mm | m² | 160
5 | līg.c. | Esošā siltinājuma izvākšana, pieņemts b=150 mm | m³ | 24
6 | līg.c. | Esošas pārseguma virsmas izlīdzināšana ar cementa javas kārtu, b=20mm | m² | 160
|  | Java | m³ | 3.2 | 0.02
7 | līg.c. | Šuvju iztīrīšana un hermetizēšana starp pārseguma paneļiem un ārsienu | m | 54
8 | līg.c. | Tvaika izolācijas ieklāšana, b=0,2 mm, ar uzliekumu uz ārsienām | m² | 197
9 | līg.c. | Siltumizolācijas ieklāšana, b=400mm | m³ | 64
|  | Siltumizolācija | m³ | 70.4 | 1.1
10 | P4 | Siltumizolācijas virs kāpņu telpas ieklāšana | m² | 10 | 0.4
|  | Akmensvate b=50mm | m² | 10.5 | 1.05
|  | Akmensvate (0,036 W/mK) b=100mm | m² | 10.5 | 1.05
|  | Akmensvate (0,036 W/mK) b=100mm | m² | 10.5 | 1.05
|  | Tvaika izolācijas plēve b=0,2mm | m² | 10.5 | 1.05
11 | līg.c. | Akmensvate horizontālo gaisa vadu siltināšanai 10 cm biezumā, 10 m² augšvirsma, 26 m² vertikālā virsma | m² | 10
|  | Siltumizolācija | m² | 10.5 | 1.05
|  | Dziļumgrunts | l | 2.5 | 0.25
|  | Līmjava | kg | 50 | 5
|  | Dībeli | gb | 120 | 12
12 | līg.c. | Ārsienas siltināšana no bēniņu puses, b=75 mm, h=500 | m² | 27
|  | Siltumizolācija | m² | 28.35 | 1.05
|  | Dziļumgrunts | l | 6.75 | 0.25
|  | Līmjava | kg | 135 | 5
|  | Dībeli | gb | 324 | 12
13 | līg.c. | Kāpņu telpas sienu siltināšana no bēniņu puses, b=120 mm, sistēma S8 | m² | 20
|  | Siltumizolācija | m² | 21 | 1.05
|  | Dziļumgrunts | l | 5 | 0.25
|  | Līmjava | kg | 100 | 5
|  | Dībeli | gb | 240 | 12
14 | līg.c. | Kāpņu telpas pārseguma siltināšana no bēniņu puses pēc P4 sistēmas | m² | 9.8
15 | līg.c. | Koka brusas ar prettrupes un pretuguns apstrādi 75×125(h) | m³ | 0.70875
|  | Dēļi ar prettrupes un pretuguns apstrādi130×25(h) | m³ | 0.61425
|  | Gāzbetona bloks Eco Term Plus 300 (200x300x600). (Piezāģēts pēc gabarītiem 200x300x300) | m³ | 1.512
|  | Ruberoīda loksne | m² | 9
|  | naglas | kg | 0.17719 | 0.25
16 | līg.c. | Metāla žalūziju R1 montāža ēkas garensienās ventilācijas atvērumu priekšā, 250x320(h) | gb | 5
17 | līg.c. | Cinkota skārda lāseņa pie atvērumiem R1 montāža, b=100, l=250 | gb | 5
|  | Tiešās izmaksas kopā, t. sk. darba devēja sociālais nodoklis (%) |  |  |  | 12: 0; 13: 0; 14: 0; 15: 0; 16: 0
Sastādīja:
Tāme sastādīta
Pārbaudīja:
sertifikāta Nr.

## J1
Lokālā tāme Nr.: | [6 empty] | 1-5
Būves nosaukums: Dzīvojamā ēka ar kad. apz. 17000440113 001
Objekta nosaukums: Dzīvojamo ēku fasāžu vienkāršota atjaunošana
Objekta adrese: M.Kempes 6, Liepājā
Pasūtījuma Nr.WS-39-17
Pasūtītājs: SIA "Liepājas Namu Apsaimniekotājs"
|  | Tāme sastādīta .gada tirgus cenās, pamatojoties uz: | AR un BK |  |  | daļas rasējumiem
Tāmes izmaksas Ls: | [15 empty] | 0
5.stāva lodžiju jumtiņu siltināšana un lodžiju stiprinājumi | [15 empty] | Tāme sastādīta _____. gada ____. ____________
Nr. p.k. | Kods | Darba nosaukums | Mērvienība | Daudzums |  | Vienības izmaksas | [5 empty] | Kopā uz visu apjomu
[6 empty] | laika norma (c/h) | darba apmaksas likme (euro/h) | darba alga (euro) | materiāli (euro) | mehānismi (euro) | kopā (euro) | darbietilpība (c/h) | darba alga (euro) | materiāli (euro) | mehānismi (euro) | summa (euro)
1 | 2 | 3 | 4 | 5 |  | 6 | 7 | 8 | 9 | 10 | 11 | 12 | 13 | 14 | 15 | 16
Siltinātu jumtiņu izbūve virs 5.stāva lodžijām (norādes skat. Lapā BK-12, BK-13)
1 | līg.c. | Esošās ruberoīa virsmas notīrīšana no gružiem, uzslāņojumiem | m² | 24
2 | līg.c. | Lodžijas paneļu fasādē izvirzītās ārējās virsmas rūpīgs remonts | m² | 10
3 | līg.c. | Šuvju iztīrīšana un hermetizēšana starp lodžiju paneļiem | m | 3
4 | līg.c. | Antiseptizētas koka brusas 100x100 enkurošana pie jumta, 2 gb., L=32 m | m³ | 0.32
|  | kokmateriāli | m³ | 0.352 | 1.1
|  | metāla stiprinājumi | kg | 11.2 | 35
5 | līg.c. | Leņķprofils L100x7, l=100; brusas enkurošanai; s=500, 132 gb., kop.L=13,2 m | kg | 71.2
6 | līg.c. | Metāla detaļu pretkorozijas krāsošana | m² | 3
|  | grunts Korrostop vai ekvivalents | kg | 1.2 | 0.4
7 | līg.c. | Antiseptizētas spāres 50x150, s=900, 40 gb., kop.garumu L=1,55*mx40 gb=62 m, pārlaistas 30 mm | m³ | 0.23
|  | kokmateriāli | m³ | 0.253 | 1.1
|  | Būvkalumi 60x60x60x205 mm, 2 gb. uz spāri | gb | 40
|  | Ķīļenkuri M10x110, 1 gb. uz detaļu | gb | 66
|  | Kokskrūves Ø8x80, 1 gb. uz detaļu | gb | 66
8 | līg.c. | Putupoliuretāna siltinājums starp spārēm, b=200 | m³ | 5
9 | līg.c. | Mitruma izturīga OSB plātne, 1,5 mx32 m uz spārēm | m² | 24
10 | līg.c. | Lodžijas paneļu izvirzītās ārējās virsmas siltinājums ar Linio 15, b=30 mm, kop.platums 80 cm, L=32 m | m² | 13
|  | Siltumizolācija sienām | m² | 13.65 | 1.05
|  | Līmjava | kg | 117 | 9
|  | Dziļumgrunts | l | 3.25 | 0.25
11 | līg.c. | Siltinātās virsmas apmešana uz stikla šķiedras sieta un krāsošana pēc krāsu pases | m² | 13
|  | Grunts | kg | 1.3 | 0.1
|  | Līmjava | kg | 117 | 9
|  | Siets stikla šķiedra | m² | 14.3 | 1.1
|  | Krāsa | kg | 8 | 0.6
|  | Stūra profils | m | 1.95 | 0.15
12 | līg.c. | Lentveida mitruma izturīga OSB plātne, 15x120(h), naglota pie spāru galiem, L=16 m | m² | 1.9
13 | līg.c. | Papildus seguma kārta Bipol EPP (3,5 kg/m²) vai ekvivalents, uz dzegas un noliekta gar dzegu, b=520 mm | m² | 8.32
14 | līg.c. | Cinkotā jumta skārda dzegas apšuvums un lāsenis gar tekni, b=450 | m² | 7.2
15 | līg.c. | Apakšējais segums Bipol EPP (3,5 kg/m²) vai ekvivalents | m² | 24
16 | līg.c. | Augšējais segums Bipol EKP (4,5 kg/m²) vai ekvivalents | m² | 24
17 | līg.c. | Tekne ar turētāju, Ø100 mm, krāsu tonis pēc AR norādēm | m | 16
18 | līg.c. | Notekas, Ø100, krāsu tonis pēc AR norādēm, 2 gb. | m | 16
Siltinātā jumtiņa pieslēgums pie ārsienas (mezgls "E", lapā BK-5):
19 | līg.c. | * putupolistirola siltinājums uz ārsienas gar jumtiņu, ekviv.EPS 150, b=30, h=300 | m² | 4.8
20 | līg.c. | * stūra elements 150x150, ekvivalents Paroc ROB 50 | m | 16
21 | līg.c. | * papildus jumta segums 2 kārtas gar sienu, apakšā Bipol EPP(b=0,5 m) vai ekvivalents, augšā-Bipol EKP(b=0,65) vai ekvivalents | m² | 18.4
22 | līg.c. | * cinkota skārda noseglīste, b=150, enkurojuma solis 20 cm | m | 16
23 | līg.c. | * cokola profils zem siltinājuma S7 (b=50 mm) gar lodžiju jumtu | m | 32.32
24 | līg.c. | Deflektoru iebūve siltinātā lodžiju jumtā, Ø150 mm, h=300 mm, skatīt mezglu lapā BK-13 | gb | 3
Atkritumu vada demontāža, atvērumu aizdare
25 | līg.c. | Atkritumu vada demontāža, azbesta caurule Ø500 mm, H=15* m | gb | 1
26 | līg.c. | Atkritumu vada caurumu, Ø500 mm aizpildīšana visos 5 stāvos un jumtā: | gb | 6
|  | * leņķprofila L50x5, l=60, enkurošana pie atvēruma sieniņas, 6 gb. uz atvērumu, kop.L=4,32,2 m | kg | 8.1
|  | * pretkorozijas krāsojums metāla detaļām | m² | 0.5
|  | * ķīļenkuri M10x70, 1 gb. uz detaļu | gb | 36
|  | * stiegras Ø8AIII, kop.L=3,5 m uz atvērumu, kopā uz ēku L=42 m | kg | 8.3
|  | * betons B20 atvērumu aizbetonēšanai, plātnes biezums 60 mm | m³ | 0.1
|  | * Knauf vai ekvivalents CD profils, 60/80, dībeļots pie atvēruma sieniņas apakšējā daļā, l=1,5 m uz atvērumu | m | 9
|  | * atvēruma apšūšana ar pielāgotu ugunsdrošu ģipškartona plātni, b=15 mm | m² | 1.5
Lodžiju stiklojuma metāla detaļu specifikācija. Lodžiju paneļu virsmas atjaunošana (ēka 001)
|  | Lodžiju stiklojuma metāla detaļas (tikai lodžijām ar laidumu 6,4 m) | gb | 10
27 | līg.c. | Lodžiju ar garumu L=6* m stiklojuma elementu stiprinājumu metāla detaļas: | gb | 10
|  | * kārbveida tērauda stati 60x60x4, l=900, anal EN 10219, 1 gb. uz lodžiju | kg | 60.39
|  | * plakantērauda atbalstdetaļas -8x75x120, 1 gb. uz statu | kg | 5.616
|  | * ķīļenkuri Ø10, l=80, 2 gb. uz detaļu | gb | 20
|  | * kārbveida tērauda sijas 60x100(h)x5, l=6* m, anal EN 10219, 1 gb. uz lodžiju | kg | 678
|  | * plakantērauda atbalstdetaļas -10x110x200(h), 2 gb. uz siju | kg | 34.32
|  | * ķīļenkuri Ø12, l=125, 2 gb. uz detaļu | gb | 40
|  | * enkurdetaļa -6x50x150 pie paneļa sānu virsmas apšuvuma un aizpildījuma apakšas enkurošanai, s=500; 12 gb. uz lodžiju | kg | 51
|  | * ķīļenkuri M10, l=80, 1 gb. uz detaļu | gb | 120
28 | līg.c. | * metāla detaļu pretkorozijas krāsojums | m² | 157
|  | grunts Korrostop vai ekvivalents | kg | 62.8 | 0.4
Citi materiāli (siltinājums - AR apjomos):
29 | līg.c. | * PVC stūra detaļa, lodžiju kopējais garums 26 m katrā stāvā | m | 80
|  | * pie lodžijas paneļa enkurota detaļa -6x50x150, solis 500, 53 gb., kop.L=8 m katrā stāvā | kg | 59
|  | * ķīļenkuri M10x80, 1 gb. uz detaļu, 53 gb. katrā stāvā | gb | 160
|  | * apšuvuma enkurdetaļa -4x40, l=370, solis 500, 53 gb., kop.L=20 m katrā stāvā, piemetināta | kg | 75
30 | līg.c. | * gludā skārda apšuvums (krāsu toni skat. AR), b=450* mm, 26 m katrā stāvā | m² | 36
|  | Tiešās izmaksas kopā, t. sk. darba devēja sociālais nodoklis (%) |  |  |  | 12: 0; 13: 0; 14: 0; 15: 0; 16: 0
Sastādīja:
Tāme sastādīta
Pārbaudīja:
sertifikāta Nr.

## AVK1
Lokālā tāme Nr.: | [6 empty] | 1-6
Būves nosaukums: Dzīvojamā ēka ar kad. apz. 17000440113 001
Objekta nosaukums: Dzīvojamo ēku fasāžu vienkāršota atjaunošana
Objekta adrese: M.Kempes 6, Liepājā
Pasūtījuma Nr.WS-39-17
Pasūtītājs: SIA "Liepājas Namu Apsaimniekotājs"
|  | Tāme sastādīta .gada tirgus cenās, pamatojoties uz: | AVK |  |  | daļas rasējumiem
[14 empty] | Tāmes izmaksas Ls: | 0
AVK daļa ēkai nr.001 (mazā), ēka "A" | [14 empty] | Tāme sastādīta _____. gada ____. ____________
Nr. p.k. | Kods | Darba nosaukums | Mērvienība | Daudzums | Vienības izmaksas | [5 empty] | Kopā uz visu apjomu
[5 empty] | laika norma (c/h) | darba apmaksas likme (euro/h) | darba alga (euro) | materiāli (euro) | mehānismi (euro) | kopā (euro) | darbietilpība (c/h) | darba alga (euro) | materiāli (euro) | mehānismi (euro) | summa (euro)
1 | 2 | 3 | 4 | 5 | 6 | 7 | 8 | 9 | 10 | 11 | 12 | 13 | 14 | 15 | 16
Ēka 001
Koplietošanas apkures tīkli, ēka 001
1 |  | Esošās sistēmas demontāža | k-ts | 1
2 |  | Plastmasas PPR caurule PN20 apkurei, Dn32, Ø 50×8,3 mm, 1,02kg/m, montāža | m | 30
3 |  | Plastmasas PPR caurule PN20 apkurei, Dn15, Ø 25×4,2 mm, 1,02kg/m, montāža | m | 6
4 |  | Ventilis, aizbīdnis, atloku; t=110°C; P=8 bar; Dn 32, uzstādīšana | gb.* | 2
5 |  | Ventilis, lodveida, PPR PN20, Dn 15; t=110°C; P=8 bar;uzstādīšana | gb.* | 1
6 |  | Termoregulators (vārsts) firmas Danfoss AR 1/2" RA-N 15 vai ekvivalents ar termostatisko sensoru RAS-C 5023 vai ekvivalents, t-120°C, P-10 bar, DP- 0.6 bar | k-ts | 1
7 |  | Atloks ar iekšējo vītni Dn 32, t=110°C; P=8 bar; uzstādīšana | gb.* | 2
8 |  | Pāreja tērauds 11/2" uz PPR 50, t=110°C; P=8 bar; uzstādīšana | gb. | 2
9 |  | PPR PN20 diametru maiņa, Ø 50 uz Ø 25 mm, montāža | gb. | 2
10 |  | PPR PN20 cauruļvada pagrieziens, Dn 32, 90°, montāža | gb. | 8
11 |  | PPR PN20 cauruļvada pagrieziens, Dn 15, 90°, montāža | gb. | 8
12 |  | Automātiskais balansējošais vārsts ASV - I, Dn25; t=110°C; P=8bar firmas "Danfoss" vai ekvivalents, ar pāreju uz PPR, uzstādīšana, ieregulēšana | gb. | 1
13 |  | Automātiskais balansējošais vārsts ASV - PV Dn25; t=110°C; P=8bar firmas "Danfoss" vai ekvivalents, ar pāreju uz PPR, uzstādīšana, ieregulēšana | gb. | 1
14 |  | Tērauda metinātās caurules, Dn32, Ø38×2, montāža, stiprināšana pie sienas | m | 10
15 |  | Tērauda metinātās caurules, Dn25, Ø32×2 montāža, stiprināšana pie sienas | m | 15
16 |  | Tērauda metinātās caurules, Dn20, Ø25×2 montāža, stiprināšana pie sienas | m | 8
17 |  | Tērauda metinātās caurules, Dn15, Ø18×2 montāža, stiprināšana pie sienas | m | 160
18 |  | Tērauda cauruļvadu diametru maiņa, iekš.vītne, Dn32 uz Dn25, montāža | gb. | 2
19 |  | Tērauda cauruļvadu diametru maiņa, iekš.vītne, Dn32 uz Dn15, montāža | gb. | 8
20 |  | Tērauda cauruļvadu diametru maiņa, iekš.vītne, Dn25 uz Dn20, montāža | gb. | 2
21 |  | Tērauda cauruļvadu diametru maiņa, iekš.vītne, Dn25 uz Dn15, montāža | gb. | 8
22 |  | Tērauda cauruļvadu diametru maiņa, iekš.vītne, Dn20 uz Dn15, montāža | gb. | 6
23 |  | Tērauda cauruļvadu trejgabals, iekš. vītne, Dn 25-15, montāža | gb. | 4
24 |  | Tērauda cauruļvadu trejgabals, iekš. vītne, Dn 20-15, montāža | gb. | 2
25 |  | Tērauda cauruļvadu krust savienojums, iekš. vītne,Dn 32, montāža | gb. | 4
26 |  | Tērauda cauruļvadu krust savienojums, iekš. vītne,Dn 25, montāža | gb. | 4
27 |  | Tērauda cauruļvadu krust savienojums, iekš. vītne,Dn 20, montāža | gb. | 2
28 |  | Tērauda cauruļvada pagrieziens, Dn15, iekš. vītne, 90°, montāža | gb. | 52
29 |  | Tērauda cauruļvada pagrieziens, Dn 15, iekš. vītne, 135°, montāža | gb. | 16
30 |  | Tērauda saskrūve, ar iekš. vītni, Dn 15, montāža | gb. | 28
31 |  | Atgaisotājs automātisks, t-110°C, P-9 bar, uzstādīšana | gb. | 2
32 |  | Cauruļvada Dn 32 termokompensācijas balsts, izbūve caur sienu/ griestiem, hermetizācija, apmetuma un krāsojuma atjaunošana | gb. | 8
33 |  | Cauruļvada Dn 25 termokompensācijas balsts, izbūve caur sienu/ griestiem, hermetizācija, apmetuma un krāsojuma atjaunošana | gb. | 4
34 |  | Cauruļvada Dn 20 termokompensācijas balsts, izbūve caur sienu/ griestiem, hermetizācija, apmetuma un krāsojuma atjaunošana | gb. | 2
35 |  | Cauruļvada Dn 15 termokompensācijas balsts, izbūve caur sienu/ griestiem, hermetizācija, apmetuma un krāsojuma atjaunošana | gb. | 60
36 |  | Cauruļvada Dn 32 siltumizolācijas čaula, b=>50 mm, l= 0.040 W/K×m², caurules siltumizolēšana | m | 30
37 |  | Cauruļvada Dn 32 siltumizolācijas čaula, b=>30 mm, l= 0.040 W/K×m², caurules siltumizolēšana | m | 10
38 |  | Cauruļvada Dn 25 siltumizolācijas čaula, b=>30 mm, l= 0.040 W/K×m², caurules siltumizolēšana | m | 15
39 |  | Cauruļvada Dn 20 siltumizolācijas čaula, b=>30 mm, l= 0.040 W/K×m², caurules siltumizolēšana | m | 8
40 |  | Cauruļvada Dn 15 siltumizolācijas čaula, b=>30 mm, l= 0.040 W/K×m², caurules siltumizolēšana | m | 160
41 |  | Metāla konstrukcijas cauruļvadu un iekārtu stiprināšanai | k-ts | 1
42 |  | Cauruļvadu un pievienojumu fasondetaļas un veidgabali | k-ts | 1
43 |  | Palīgmateriāli cauruļvadu savienošanai | k-ts | 1
44 |  | Apkures sistēmas ieregulēšana pārbaude un nodošana ekspluatācijā | k-ts | 1
Ventilācijas sistēma ēka 001
1 |  | Esošo ventilācijas kanālu (skursteņu, cuku) apskate, tīrīšana | k-ts | 10
2 |  | Vēdināšanas komplekts Fresh 100 Thermo vai ekvivalents, Ø 102mm, montāža ārsienā | k-ts | 10
3 |  | Esošo gaisa nosūces restīšu 250*×150* demontāža (virtuvēs un tualetēs) | gb. | 10
4 |  | Gaisa nosūces restītes 250*×150* | gb. | 10
5 |  | Durvju gaisa pieplūdes restītes, f=> 0,03 m² | gb. | 10
Dzīvokļu siltuma uzskaites mezgls (pavisam uzstāda 10 dzīvokļos)
1 |  | Ultraskaņas siltuma skaitītājs Dn15 “Ultego III smart" firmas ISTA vai ekvivalents, ūdens caurplūde: Lmax=1,2 m³/st; Lopt=0,6 m³/st; Lmin=6 l/st; ūdens t° diapazons: 5–130°C; Precizitātes klase EN 1434; Spiediens 16 bar; t° sensori DIN IC 751 Pt 500 Ar divvirzienu optisko radio moduli “ISTA Optosonic U 3 radio net”; IP aizsardzības klase IP 54 (EN 60529); 868 MHz Jādarbojas sistēmā “ISTA Symphonic sensor net” un pieslēdzams pie datu pārraides ierīces “ISTA Memonic 3 radio net" | k-ts | 1
2 |  | Slēdzams metāla skapis (siltuma skaitītāja uzstādīšanai) komplektā ar 2 atslēgām | gb. | 1
3 |  | Balansējošais vārsts USV-I; firmas Danfoss vai ekvivalents Dn15; uzstādīšana, ieregulēšana | gb. | 1
4 |  | Ventilis lodveida; t=110°C; P=8 bar; Dn15 | gb. | 4
5 |  | Netīrumu savācējs; t=110°C; P=8 bar; Dn15 | gb. | 1
6 |  | Metāla konstrukcijas cauruļvadu un iekārtu stiprināšanai | kg | 1
7 |  | Cauruļvadu un pievienojumu fasondetaļas un veidgabali | k-ts | 1
8 |  | Palīgmateriāli cauruļvadu savienošanai | k-ts | 1
9 |  | Apkures sistēmas ieregulēšana pārbaude un nodošana ekspluatācijā | k-ts | 1
Četristabu dzīvoklim Nr. 3, 5, 7, 9
|  | Pavisam šādi dzīvokļi |  | 4
1 |  | Esošās sistēmas demontāža | k-ts | 1
4 |  | Termoregulators (vārsts) firmas Danfoss AR 1/2" RA-N 15 vai ekvivalents ar termostatisko sensoru RAS-C 5023 vai ekvivalents, t-120°C, P-10 bar, DP- 0.6 bar | k-ts | 5
5 |  | Sildķermeņa pievienojuma krāns firmas Danfoss, RLV KD vai ekvivalents komplektā ar tukšošanas krānu t=110°C; P=8 bar; Dn15 | gb. | 5
6 |  | Vara caurule apkurei, Dn 15, montāža, stiprināšana pie sienas vai grīdlīstē | m | 53
7 |  | Vara caurules, pagrieziens 90°, Dn 15, presējamais, montāža | gb. | 40
8 |  | Cauruļvada Dn 15 temokompensējošs balsts, izbūve caur sienu, hermetizācija, apmetuma un krāsojuma atjaunošana | gb. | 8
9 |  | Cauruļvada Dn 15 siltumizolācijas čaula, b=>30 mm, l=0.040W/K×m², caurules siltumizolēšana | m | 6
10 |  | Vara caurules, trejgabals Dn 15, presējamais, montāža | gb. | 10
11 |  | Ventilis lodveida; t=110°C; P=8 bar; Dn15, ārējā vītne; uzstādīšana | gb. | 2
12 |  | Metāla konstrukcijas (skavas u.t.t.) cauruļvadu un iekārtu stiprināšanai | k-ts | 1
13 |  | Dažādi palīgmateriāli montāžai | k-ts | 1
14 |  | Individuāli izgatavota grīdas līste cauruļvadu nosegšanai, montāža* | m | 6
15 |  | Apkures sistēmas ieregulēšana pārbaude un nodošana ekspluatācijā | k-ts | 1
Trīsistabu dzīvoklim Nr. 2
|  | Pavisam šādi dzīvokļi |  | 1
1 |  | Esošās sistēmas demontāža | k-ts | 1
4 |  | Termoregulators (vārsts) firmas Danfoss AR 1/2" RA-N 15 vai ekvivalents ar termostatisko sensoru RAS-C 5023 vai ekvivalents, t-120°C, P-10 bar, DP- 0.6 bar | k-ts | 4
5 |  | Sildķermeņa pievienojuma krāns firmas Danfoss, RLV KD vai ekvivalents komplektā ar tukšošanas krānu t=110°C; P=8 bar; Dn15 | gb. | 4
6 |  | Vara caurule apkurei, Dn 15, montāža, stiprināšana pie sienas vai grīdlīstē | m | 60
7 |  | Vara caurules, pagrieziens 90°, Dn 15, presējamais, montāža | gb. | 32
8 |  | Cauruļvada Dn 15 temokompensējošs balsts, izbūve caur sienu, hermetizācija, apmetuma un krāsojuma atjaunošana | gb. | 4
9 |  | Cauruļvada Dn 15 siltumizolācijas čaula, b=>30 mm, l=0.040W/K×m², caurules siltumizolēšana | m | 6
10 |  | Ventilis lodveida; t=110°C; P=8 bar; Dn15, ārējā vītne; uzstādīšana | gb. | 2
11 |  | Vara caurules, trejgabals Dn 15, presējamais, montāža | gb. | 8
12 |  | Metāla konstrukcijas (skavas u.t.t.) cauruļvadu un iekārtu stiprināšanai | k-ts | 1
13 |  | Dažādi palīgmateriāli montāžai | k-ts | 1
14 |  | Individuāli izgatavota grīdas līste cauruļvadu nosegšanai, montāža* | m | 4
15 |  | Apkures sistēmas ieregulēšana pārbaude un nodošana ekspluatācijā | k-ts | 1
Trīsistabu dzīvoklim Nr. 1, 4, 6, 8, 10
|  | Pavisam šādi dzīvokļi |  | 5
1 |  | Esošās sistēmas demontāža | k-ts | 1
5 |  | Termoregulators (vārsts) firmas Danfoss AR 1/2" RA-N 15 vai ekvivalents ar termostatisko sensoru RAS-C 5023 vai ekvivalents, t-120°C, P-10 bar, DP- 0.6 bar | k-ts | 5
6 |  | Sildķermeņa pievienojuma krāns firmas Danfoss, RLV KD vai ekvivalents komplektā ar tukšošanas krānu t=110°C; P=8 bar; Dn15 | gab | 5
7 |  | Vara caurule apkurei, Dn 15, montāža, stiprināšana pie sienas vai grīdlīstē | m | 60
8 |  | Vara caurules, pagrieziens 90°, Dn 15, presējamais, montāža | gb. | 36
9 |  | Cauruļvada Dn 15 temokompensējošs balsts, izbūve caur sienu, hermetizācija, apmetuma un krāsojuma atjaunošana | gb. | 10
10 |  | Cauruļvada Dn 15 siltumizolācijas čaula, b=>30 mm, l=0.040W/K×m², caurules siltumizolēšana | m | 6
11 |  | Ventilis lodveida; t=110°C; P=8 bar; Dn15, ārējā vītne; uzstādīšana | gb. | 2
12 |  | Vara caurules, trejgabals Dn 15, presējamais, montāža | gb. | 8
13 |  | Metāla konstrukcijas (skavas u.t.t.) cauruļvadu un iekārtu stiprināšanai | k-ts | 1
14 |  | Dažādi palīgmateriāli montāžai | k-ts | 1
15 |  | Individuāli izgatavota grīdas līste cauruļvadu nosegšanai, montāža* | m | 6
16 |  | Apkures sistēmas ieregulēšana pārbaude un nodošana ekspluatācijā | k-ts | 1
|  | Tiešās izmaksas kopā, t. sk. darba devēja sociālais nodoklis (%) | [8 empty] | 0 | 0 | 0 | 0 | 0
Sastādīja:
Tāme sastādīta
Pārbaudīja:
sertifikāta Nr.

## GA1
Lokālā tāme Nr.: | [6 empty] | 1-7
Būves nosaukums: Dzīvojamā ēka ar kad. apz. 17000440113 001
Objekta nosaukums: Dzīvojamo ēku fasāžu vienkāršota atjaunošana
Objekta adrese: M.Kempes 6, Liepājā
Pasūtījuma Nr.WS-39-17
Pasūtītājs: SIA "Liepājas Namu Apsaimniekotājs"
|  | Tāme sastādīta .gada tirgus cenās, pamatojoties uz: | GA |  |  | daļas rasējumiem
Tāmes izmaksas Ls: | [15 empty] | 0
Gāzes ievadu pārbūve | [15 empty] | Tāme sastādīta _____. gada ____. ____________
Nr. p.k. | Kods | Darba nosaukums |  | Mērvienība | Daudzums | Vienības izmaksas | [5 empty] | Kopā uz visu apjomu
[6 empty] | laika norma (c/h) | darba apmaksas likme (euro/h) | darba alga (euro) | materiāli (euro) | mehānismi (euro) | kopā (euro) | darbietilpība (c/h) | darba alga (euro) | materiāli (euro) | mehānismi (euro) | summa (euro)
1 | 2 | 3 |  | 4 | 5 | 6 | 7 | 8 | 9 | 10 | 11 | 12 | 13 | 14 | 15 | 16
Gāzesvada pievads
1 | Dn50 | Termosarūkošā materiāla uzmava l=700mm; caurulei | RAYCHEM (vai ekvivalents) | 4: gb.; 5: 1
2 | Dn50 | Uzmavu krāns gāzei PN1 bar (gali piemetināmi) | NAVAL (vai ekvivalents) | 4: gb.; 5: 1
3 | Dn50 | Izolējošais izjaucams, savienojums Pn10 | NUOVAGIUNGAS (vai ekvivalents) | 4: gb.; 5: 1
4 | Dn50 | Atloku savienojumssavienojums Pn10 | NUOVAGIUNGAS (vai ekvivalents) | 4: gb.; 5: 2
5 | Dn50 | Tērauda ievadlīkums PN16, EN10208-1 | FUCH (vai ekvivalents) | 4: gb.; 5: 1
6 | Dn50 | ar trīskāršo PE pretkarozijas pārklājumu EN10285 | FUCH (vai ekvivalents) | 4: kmpl.; 5: 1
7 | Ø60,3×3.6 | Tērauda caurule ar polimēra izolāciju EN10285 | FUCH (vai ekvivalents) | 4: m; 5: 2
8 | Ø60,3×3.6 | Tērauda caurules ar polimēra izolāciju līkums 3D-90° EN10253-1 | FUCH (vai ekvivalents) | 4: gb.; 5: 1
9 | Dn50>Dn40 | Tērauda caurules pāreja Pn=4 bar; LVS EN 10208-2 | FUCH (vai ekvivalents) | 4: gb.; 5: 1
10 | Dn40 | Tērauda caurule gar ēkas fasādi; Pn=4 bar; LVS EN 10208-2 | FUCH (vai ekvivalents) | 4: m; 5: 4
11 | Dn40 | Dn40 līkumi 90o |  | 4: gb.; 5: 4
12 | Dn100 (PE 125), l=0,8m | PE 125 aizsargčaula Dn100 ar polipropilēnu un silikonu uz izvada no zemes pie ievada ēkā. |  | 4: kmpl.; 5: 1
13 |  | Tērauda caurules antikorozijas apstrāde un krāsošana ar eļļas krāsu |  | 4: m²; 5: 0.5
14 |  | Indikācijas kabeļu savienojuma nozaruzmava | DRYCONN (vai ekvivalents) | 4: gb.; 5: 1
15 |  | Signālvads S=2×2,5 mm², ar vara dzīslām un izolāciju (Ar izvadu) |  | 4: m; 5: 2
16 |  | Mitruma izturīga līmlenta signālkabeļa stiprināšanai |  | 4: m; 5: 4
17 |  | Marķējuma lenta ar uzrakstu "Gāze" |  | 4: m; 5: 4
18 |  | Smilšu seguma pabērums zem un virs gāzes vada B=100 mm |  | 4: m³; 5: 0.6
19 |  | Caurumu Ø15÷20mm izurbšana citu komunikāciju aku vākos |  | 4: vietas; 5: 1
20 |  | Gāzes vadu un iekārtu sazemēšana pēc LEK 005 |  | 4: kompl; 5: 1
21 |  | Metināto šuvju pārbaude 100% |  | 4: kompl; 5: 1
22 |  | Metināto šuvju izolācija | RACHEM (vai ekvivalents) | 4: kompl; 5: 1
23 |  | Zālāja atjaunošanas |  | 4: m²; 5: 3
24 |  | Gāzes vada digitālā uzmērīšana un nodošana ekspluatācijā |  | 4: k-ts; 5: 3
25 |  | Tērauda aizsargcaurule Dn80, l=0,5m |  | 4: k-ts; 5: 3
26 |  | Īscaurule Dn15 ar noslēgtapu kontrolmonometra pielēgšanai (uz gāzes vada Dn50) |  | 4: gb.; 5: 3
27 |  | Izolācijas materiāls |  | 4: kmpl.; 5: 1
28 |  | Hermētiķis starp gāzes vadu un aizsargcauruli |  | 4: kmpl.; 5: 1
29 |  | Pievienošanās pie esošā gāzes vada Dn 32 |  | 4: vietas; 5: 1
30 | Dn40>Dn32 | Tērauda caurules pāreja |  | 4: gb.; 5: 1
31 | Dn40 | Papildus stiprinājums caurulei Dn40 | HILTI (vai ekvivalents) | 4: kmpl.; 5: 1
32 |  | Veidgabals gāzes pievades atslēgšanai | RAVETTI (vai ekvivalents) | 4: gb.; 5: 1
|  | Tiešās izmaksas kopā, t. sk. darba devēja sociālais nodoklis (%) |  | 12: 0; 13: 0; 14: 0; 15: 0; 16: 0
Sastādīja:
Tāme sastādīta
Pārbaudīja:
sertifikāta Nr.

## zibens
Lokālā tāme Nr.: | [5 empty] | 1-8
Būves nosaukums: Dzīvojamā ēka ar kad. apz. 17000440113 001
Objekta nosaukums: Dzīvojamo ēku fasāžu vienkāršota atjaunošana
Objekta adrese: M.Kempes 6, Liepājā
Pasūtījuma Nr.WS-39-17
Pasūtītājs: SIA "Liepājas Namu Apsaimniekotājs"
|  | Tāme sastādīta .gada tirgus cenās, pamatojoties uz: | ELT |  |  | daļas rasējumiem
Tāmes izmaksas Ls: | [14 empty] | 0
Zibens izbūve | [14 empty] | Tāme sastādīta _____. gada ____. ____________
Nr. p.k. | Kods | Darba nosaukums | Mērvienība | Daudzums | Vienības izmaksas | [5 empty] | Kopā uz visu apjomu
[5 empty] | laika norma (c/h) | darba apmaksas likme (euro/h) | darba alga (euro) | materiāli (euro) | mehānismi (euro) | kopā (euro) | darbietilpība (c/h) | darba alga (euro) | materiāli (euro) | mehānismi (euro) | summa (euro)
1 | 2 | 3 | 4 | 5 | 6 | 7 | 8 | 9 | 10 | 11 | 12 | 13 | 14 | 15 | 16
Zibensaizsardzība
1 |  | Pasīvs, izolēts zibens uztvērējs Al, l-1500 mm, ø 16 mm, firmas ELKO-BIS, vai ekvivalents, montāža, uzstādīšana | kpl | 4
2 |  | Zibens uztvērēja pamatne, jumta plaknei, ELKO-BIS vai ekvivalents, montāža, uzstādīšana | kpl | 4
3 |  | Zibens uztvērēja kronšteinsi, regulējams, ELKO-BIS, vai ekvivalents, montāža, uzstādīšana | kpl | 4
4 |  | Stieple Al (vai cinkota tērauda), ø 8 mm, firmas ELKO-BIS, vai ekvivalents, montāžai pa jumtu. | m | 80
5 |  | Stieple alumīnija ø 10 mm, DR 10 ELKO-BIS, vai ekvivalents, montāžai pa vertikālajām caurulēm | m | 60
6 |  | Lenta karsti cinkota tērauda, 30×3,5 mm, firmas ELKO-BIS 83003505, vai ekvivalents, montāža tranšejā | m | 75
7 |  | PVC caurule zibens novadītāju mantāžai zem siltinājuma slāņa, l -3000 mm, ø 12 mm, ELKO-BIS, vai ekvivalents, montāžai pa vertikālajām caurulēm | m | 60
8 |  | Savienojums universāls, firmas ELKO-BIS vai ekvivalents, montāža | kpl | 4
9 |  | Kontūra mērklemmes kaste, ELKO-BIS vai ekvivalents, stiprināna siltumizolācijā | gb | 4
10 |  | Kontūra mērklemme, ELKO-BIS vai ekvivalents, montāža mērklemmes kastē | gb | 4
11 |  | Zemējuma ievads, tērauda cinkots, ø 10 mm, l- 5,5 m, ELKO-BIS, montāža | kpl | 4
12 |  | Kronšteins stieples montāžai uz jumta, ELKO-BIS, vai ekvivalents | gb | 80
13 |  | Kronšteins caurules montāžai uz sijas (sienas), ELKO-BIS, vai ekvivalents, montāža | gb | 60
14 |  | Zemēšanas elektrods ø 20 mm, l-1,5 m, apaļdzelzs, ELKO-BIS vai ekvivalents | gb | 12
15 |  | Elektrodu uzmava, ELKO-BIS vai ekvivalents | gb | 8
16 |  | Elektrodu spice, ELKO-BIS vai ekvivalents | gb | 4
17 |  | Elektrodu pievienojuma klemme ar vītni, ELKO-BIS vai ekvivalents | gb | 4
18 |  | Pretkorozijas mastika, ELKO-BIS vai ekvivalents | iepakoj. | 1
19 |  | PE lenta iezīmēšanai | m | 75
20 |  | Palīgmateriāli | kpl | 1
21 |  | Tranšejas rakšana un aizbēršana zemējuma kontūram | m | 75
22 |  | Elektrodu ø 20 mm, l= 1,5 m iedzīšana zemē | gb | 12
23 |  | Zemējuma kontūra ierīkošana, mērījumi | kpl | 1
24 |  | Šķērsojums ar citām inženierkomunikācijām | m² | 9
25 |  | Grunts blietēšana, virskārtas atjaunošana | m² | 38
26 |  | Sistēmas montāža, palaišana | kpl | 1
27 |  | Sistēmas nodošana ekspluatācijā | kpl | 1
|  | Tiešās izmaksas kopā, t. sk. darba devēja sociālais nodoklis (%) | [8 empty] | 0 | 0 | 0 | 0 | 0
Sastādīja:
Tāme sastādīta
Pārbaudīja:
sertifikāta Nr.

## KPDV002
Kopsavilkuma aprēķini pa darbu vai konstruktīvo elementu veidiem N.2
Celtniecības darbi ēkai ar kad. apz. 17000440113 002
Būves nosaukums: Dzīvojamā ēka ar kad. apz. 17000440113 002
Objekta nosaukums: Dzīvojamo ēku fasāžu vienkāršota atjaunošana
Objekta adrese: M.Kempes 6, Liepājā
Pasūtījuma Nr.WS-39-17
Pasūtītājs: SIA "Liepājas Namu Apsaimniekotājs"
Par kopējo summu, euro: |  |  | 0
Kopājā darbietilpība, c/h: |  |  | 0
Tāme sastādīta _____. gada ____. ____________
Kods, tāmes Nr. | Darba veids vai konstruktīvā elementa nosaukums | Darbietilpība (c/h) | Tai skaitā |  |  | Tāmes izmaksas (euro)
|  |  | Darba alga (euro) | Materiāli (euro) | Mehānismi (euro)
2-1 | Korpusa nr.002 siltināšanas darbi
2-2 | Cokola siltināšanas darbi
2-3 | Logu nomaiņa
2-4 | Bēniņu siltināšanai veicamie būvdarbi (ēka 002)
2-5 | 5.stāva lodžiju jumtiņu siltināšana un lodžiju stiprinājumi
2-6 | AVK daļa ēkai nr.002 (lielā), ēka "B"
2-7 | Gāzes ievadu pārbūve
2-8 | Zibens izbūve
Kopā būvdarbi:
|  |  |  | Virsizdevumi: | 0%
|  |  |  | Peļņa: | 0%
|  |  |  | kopā | bez PVN
|  |  |  | Finanšu rezerve | 2%
|  |  |  | PVN: | 21%
Pavisam kopā:
Sastādīja:
Tāme sastādīta
Pārbaudīja:
sertifikāta Nr.

## AR2
Lokālā tāme Nr.: | [6 empty] | 2-1
Būves nosaukums: Dzīvojamā ēka ar kad. apz. 17000440113 002
Objekta nosaukums: Dzīvojamo ēku fasāžu vienkāršota atjaunošana
Objekta adrese: M.Kempes 6, Liepājā
Pasūtījuma Nr.WS-39-17
Pasūtītājs: SIA "Liepājas Namu Apsaimniekotājs"
|  | Tāme sastādīta .gada tirgus cenās, pamatojoties uz: | AR un BK |  |  | daļas rasējumiem
Tāmes izmaksas Ls: | [15 empty] | 0
Korpusa nr.002 siltināšanas darbi | [15 empty] | Tāme sastādīta _____. gada ____. ____________
Nr. p.k. | Kods | Darba nosaukums | Mērvienība | Daudzums |  | Vienības izmaksas | [5 empty] | Kopā uz visu apjomu
[6 empty] | laika norma (c/h) | darba apmaksas likme (euro/h) | darba alga (euro) | materiāli (euro) | mehānismi (euro) | kopā (euro) | darbietilpība (c/h) | darba alga (euro) | materiāli (euro) | mehānismi (euro) | summa (euro)
1 | 2 | 3 | 4 | 5 |  | 6 | 7 | 8 | 9 | 10 | 11 | 12 | 13 | 14 | 15 | 16
1 | līg.c. | Metāla nožogojuma montāža, h=2,0 m | m | 96
|  | Žogs 3,5×2m | gb. | 28 | 3.5
|  | Pēda | gb. | 29 | 3.5
2 | līg.c. | Signāllentes novilkšana. | m | 96
3 | līg.c. | Sastatņu montēšana | m² | 1231.8182
|  | Sastatnes un aizsargsiets | m² | 1231.8182 | 1
4 | līg.c. | Moduļu tualetes uzstādīšana | gb. | 1
|  | Tualetes izvešana | reizes | 5
5 | līg.c. | Moduļu mājas uzstādīšana. Paredzēts 24 cilvēkiem. | gb. | 1
6 | līg.c. | Atkritumu konteineru izvietošana. | gb. | 1
7 | līg.c. | Būvtāfeles uzstādīšana | gb. | 1
8 | līg.c. | Esošo 5.st. jumtiņa skārda pārklājuma demontāža, b=1,3m | m² | 5
9 | līg.c. | Ārsienu siltināšana ar akmensvati līmējot un piestiprinot to pie ārsienas ar mehāniskajiem stiprinājumiem | m² | 1231.8182
|  | Grunts | kg | 307.96 | 0.25
|  | Līmjava | kg | 6159.1 | 5
10 | S1 | Vieglbetona paneļu ārējās garansienas siltinājums Apmetuma sistēma virs siltinājuma (AS-1) Siltinājums - fasādes akmensvate; λ=0,036W/mK b=170mm. Līmjava Gruntējums, Esošā siena vieglbetona bloki b=250mm | m² | 414 | 1.1
11 | S2 | Gala ārsienas siltinājums. Apmetuma sistēma virs siltinājuma (AS-1) Siltinājums - fasādes akmensvate ; λ=0,036W/mK b=170mm. Līmjava Gruntējums, Esošā siena vieglbetona bloki b=510mm | m² | 360 | 1.1
12 | S4 | Lodžiju starpsienu siltinājums. Apmetuma sistēma virs siltinājuma (AS-2) Siltinājums - fasādes akmensvate; λ=0,037 W/mK b=30mm. Līmjava Gruntējums, Esošā dzelzsbetona starpsiena=100mm, gruntējums, līmjava, Siltinājums - fasādes akmensvate; λ=0,037 W/mK b=30mm. | m² | 30 | 1.1
13 | S5 | Ārsienu siltinājums. Apmetuma sistēma virs siltinājuma (AS-1 vai AS-2). Grunts, Siltinājums b=50mm, λ=0,021 W/mK, līmjava, grunts, Esošā siena vieglbetona panelis b = 250 mm | m² | 245 | 1.1
14 | S6 | Vieglbetona paneļu ārsienas siltinājums. Apmetuma sistēma virs siltinājuma (AS-2) Siltinājums - fasādes akmensvate; λ=0,037 W/mK b=80mm. Līmjava Gruntējums, Esošā siena vieglbetona panelis=160mm | m² | 14 | 1.1
15 | S7 | Tehniskās stāva siltinājums. Apmetums, grunts, Siltumizolācija, λ=0,034 W/mK, b=50 mm. Līmjava. Vertikālā hidroizolācija. Gruntējums. Esošā betona bloku siena b= 250 mm | m² | 200 | 1.1
16 | S8 | Kāpņu telpas siena bēniņos. Apmetums un ūdens emulsijas krāsa. Grunts, līmjava, Siltumizolācija, akmens vate, λ=0,036 W/mK, b=120 mm. Līmjava. Gruntējums. Esošā betona paneļu siena b= 250 mm | m² | 42 | 1.1
17 | P5 | Siltinājums zem dzīvojamām telpām. Atjaunotā betona kārta, Esošais pārsegums -betona pārsegums b=220mm.Līmjava. Siltinājums - fasādes akmensvate; λ=0,036W/mK b=170mm. Līmjava uz stiklšķiedra sieta, ārējā apdare (krāsots struktūrapmetums). | m² | 50 | 1.1
|  | Dībeli 215mm atbilstoši ETAG004 prasībām | gb. | 6096 | 6
|  | Dībeli 115mm atbilstoši ETAG004 prasībām | gb. | 1734 | 6
|  | Dībeli 75mm atbilstoši ETAG004 prasībām | gb. | 300 | 6
18 | līg.c. | 1. meh. klases apmetuma izveidošana: 1 kārtas armējošās javas un armējošā stikla šķiedras sieta uzklāšana, zemapmetuma grunts uzklāšana, dekoratīvā gatavā silikona apmetuma ar tonējumu uznešana. | m² | 1231.8182
|  | Līmjava | kg | 1460 | 5
|  | Siets stikla šķiedra | m² | 13613.6 | 2.2
|  | Grunts | kg | 2364 | 0.3
|  | Līmjava | kg | 40650 | 5
|  | Siliktā -silikona homogēnais apmetums, 2mm graudu lielums | kg | 12083.5273 | 3.7
|  | Paligmateriāli | komp | 269.2636 | 0.09
19 | līg.c. | Durvju un logu aiļu apdare ar akmensvates plātnēm b=30mm,platums~ 0,10m* | m² | 321.675
|  | Grunts | kg | 3487.52 | 0.2
|  | Siltumizolācija sienām | m² | 5945.898 | 0.105
|  | Līmjava | kg | 49587.7745 | 0.9
|  | Dībeli 75mm atbilstoši ETAG004 prasībām | gb. | 31801.6745 | 0.6
|  | Līmjava | kg | 12167.4873 | 0.96
|  | Siets stikla šķiedra | m² | 448.6305 | 0.11
20 | līg.c. | Papildus armējums apkārrt loga un durvju ailām ar sietu , platums=0,15m, b=3mm | m | 321.675
|  | Līmjava | kg | 56660.3448 | 0.96
|  | Siets stikla šķiedra | m² | 13100.3021 | 0.15
21 | līg.c. | Logu un durvju aiļu ārējo stūru armēšana ar sietu papildus sietu 0,3m platumā no ailes un ailē (ekviv. Valmieras E-stikls) stiepes izturība >200N/5cm, Struktūras stabilitāte >22%, Atbilst REACH , sieta acojuma lielums 4×4mm. | m² | 321.675
|  | Līmjava | kg | 42641.0806 | 0.96
|  | Siets stikla šķiedra | m² | 1940.6689 | 0.15
22 | līg.c. | Blīvējošās lentas montēšana ap logu ailām u.c. vietām. | m | 330.099
23 | līg.c. | Zemapmetuma PVC ārējā stūra profila montāža | m | 948.17
24 | līg.c. | Zemapmetuma PVC loga pielaiduma profila montāža | m | 948.17
25 | līg.c. | Zemapmetuma PVC logailas augšas profila montāža | m | 338.53
26 | līg.c. | Zemapmetuma palodzes PVC profila montāža | m | 338.53
27 | līg.c. | Zemapmetuma cokola PVC profila montēšana | m | 86
28 | līg.c. | Iekšējo stūru armējums visā ēkas augstumā | m | 204
29 | līg.c. | Stūra profils ar armējumu visā augstumā visos ēkas stūros | m | 204
30 | līg.c. | Metāla karoga kāta turētāja montāža | gb. | 1
31 | līg.c. | Būvgružu savākšana un aizvešana | m³ | 10
|  | Gružu konteiners | gb | 109.0086 | 0.14286
|  | Tiešās izmaksas kopā, t. sk. darba devēja sociālais nodoklis (%) |  |  |  | 12: 0; 13: 0; 14: 0; 15: 0; 16: 0
Sastādīja:
Tāme sastādīta
Pārbaudīja:
sertifikāta Nr.

## C2
Lokālā tāme Nr.: | [6 empty] | 2-2
Būves nosaukums: Dzīvojamā ēka ar kad. apz. 17000440113 002
Objekta nosaukums: Dzīvojamo ēku fasāžu vienkāršota atjaunošana
Objekta adrese: M.Kempes 6, Liepājā
Pasūtījuma Nr.WS-39-17
Pasūtītājs: SIA "Liepājas Namu Apsaimniekotājs"
|  | Tāme sastādīta .gada tirgus cenās, pamatojoties uz: | AR un BK |  |  | daļas rasējumiem
Tāmes izmaksas Ls: | [15 empty] | 0
Cokola siltināšanas darbi | [15 empty] | Tāme sastādīta _____. gada ____. ____________
Nr. p.k. | Kods | Darba nosaukums | Mērvienība | Daudzums |  | Vienības izmaksas | [5 empty] | Kopā uz visu apjomu
[6 empty] | laika norma (c/h) | darba apmaksas likme (euro/h) | darba alga (euro) | materiāli (euro) | mehānismi (euro) | kopā (euro) | darbietilpība (c/h) | darba alga (euro) | materiāli (euro) | mehānismi (euro) | summa (euro)
1 | 2 | 3 | 4 | 5 |  | 6 | 7 | 8 | 9 | 10 | 11 | 12 | 13 | 14 | 15 | 16
2 | līg.c. | Betona apmales demontāža | m³ | 9.03
2 | līg.c. | Urbumu izveidošana esošajā cokola sienā, Ø210 | gb. | 6
3 | līg.c. | Grunts rakšanas darbi 1,2m dziļumā,1000 mm platumā | m³ | 180
4 | līg.c. | Cokola sienas sagatavošana siltināšanai - virsmu notīrīšana un gruntēšana, | m² | 150
|  | Grunts hidroizolācijai Denbit-R (11kg patēriņš aptuveni 0,5kg/m²) vai ekvivalents | kg | 75 | 0.5
5 | līg.c. | Savienojuma vietu šuvju hermatizācija | m | 86
|  | āra hermētiķis | kg | 86 | 1
6 | līg.c. | Jaunas šķidrās hidroizolācijas uzklāšana visā siltinājuma augstumā | m² | 150
|  | hidroizolācija Denbit-D (19kg patēriņš aptuveni 1,0kg/m²) vai ekvivalents | kg | 37.5 | 0.25
7 | S3 | Pamatu sienu siltinājums. Apmetuma sistēma virs siltinājuma (AS-1) Siltinājums - ekstrudētā putupolistirola plāksne; λ=0,031* W/mK b=150mm. Līmjava Vertikālā hidroizolācija (līdz pamata apakšai) Gruntējums Esošā siena - ribotais panelis b=350/140 mm | m² | 150
|  | Siltumizolācija | m² | 157.5 | 1.05
|  | Līmjava | kg | 750 | 5
8 | līg.c. | Atrakto vietu aizbēršana ar esošo minerālgrunti | m³ | 180
9 | līg.c. | Cokola apmešana ar apmetumu uz minerālšķiedru sieta (b=7mm) un krāsošana | m² | 150
|  | Armējošā līmjava | kg | 750 | 5
|  | Siets stikla šķiedra | m² | 165 | 1.1
|  | Paligmateriāli | komp | 13.5 | 0.09
|  | Grunts | kg | 45 | 0.3
|  | Kvarca apmetums | kg | 750 | 5
10 | līg.c. | Apmetuma apakšējās daļas izolācija (apmetuma norāvums) | m | 86
|  | AQUAFIN-1K izolācija | kg | 25.8
|  | AQUAFIN-2K/M hidroizolācija | kg | 51.6
Jaunu bruģakmens lietusūdens novadīšanas apmaļu ierīkošana:
11 | līg.c. | Ģeotekstila plēves ieklāšana | m² | 60.2
12 | līg.c. | Šķembas (fr.40-70mm) kārtas ieklāšana 100mm | m³ | 6.02
|  | šķembas | m³ | 6.622 | 1.1
13 | līg.c. | Šķembas (fr.0-40mm) kārtas ieklāšana 50mm | m³ | 3.01
|  | šķembas | m³ | 3.311 | 1.1
14 | līg.c. | Grants kārtas ieklāšana 50mm | m³ | 3.01
|  | grants | m³ | 3.311 | 1.1
15 | līg.c. | Bruģakmens 700mm biez.likšana 26gb./m² | m² | 60.2
|  | Betona bruģis b=50 | m² | 63.21 | 1.05
|  | Izsijas -50mm | m³ | 4.214 | 0.07
16 | līg.c. | Bortakmens 80x200x1000 malas likšana 1gb/t.m | m | 86
|  | Grunts | kg | 18.06 | 0.3
17 | līg.c. | Gaismas lūku sienu virsmu apmešana ar struktūrapmetumu un krāsošana | m² | 12
|  | Apmetums, 2mm | kg | 54 | 4.5
|  | Paligmateriāli | komp | 1.08 | 0.09
18 | līg.c. | Esošo gaismas šahtu režģu attīrīšana un pretkarozijas pārkrāsošana ar gruntkrāsu tumši pelēkā tonī | komp | 5
19 | līg.c. | Melnzemes uzbēršana zālāju sējumiem | m² | 43
|  | Melnzeme | m³ | 13.76 | 0.32
20 | līg.c. | Zālāju sējumu ierīkošana | m² | 43
|  | zālāju sēklas | kg | 0.946 | 0.022
|  | Tiešās izmaksas kopā, t. sk. darba devēja sociālais nodoklis (%) |  |  |  | 12: 0; 13: 0; 14: 0; 15: 0; 16: 0
Sastādīja:
Tāme sastādīta
Pārbaudīja:
sertifikāta Nr.

## 002 (hidden)
[10 empty] | Perimetrs lentei, m |  | aiļu apdares m², ailes platums |  | palodzes, m |  | Profili, m
| tips | skaits |  |  | Loga izmērs, m |  | Logu platība m² |  |  |  |  | ārējās | iekšējās | iekšējās | ārējās | D/20 | MAT A/10 | MAT D/29.2 | Sakret MAT/ D08 | MAT D/33 + D/06)
|  | esošie PVC | maināmie koka | kopā | L | h | 1.gb. | esošie PVC | maināmie koka | hidroizolācijas | difūzijas | 0.25 | 0.3
| L1 | 7 | 3 | 10 | 1.49 | 1.48 | 2.2052 | 15.4364 | 6.6156 | 59.4 | 17.82 | 14.85 | 5.346 | 4.47 | 15.645 | 44.5 | 44.5 | 14.9 | 14.9
| L1 durvis | 7 | 3 | 10 | 0.68 | 2.1 | 1.428 | 9.996 | 4.284 | 55.6 | 16.68 | 13.9 | 5.004 | 2.04 | 7.14 | 48.8 | 48.8 | 6.8 | 6.8
| L2 | 13 | 3 | 16 | 1.49 | 1.48 | 2.2052 | 28.6676 | 6.6156 | 95.04 | 17.82 | 23.76 | 5.346 | 4.47 | 25.032 | 71.2 | 71.2 | 23.84 | 23.84
| L2 durvis | 13 | 3 | 16 | 0.68 | 2.1 | 1.428 | 18.564 | 4.284 | 88.96 | 16.68 | 22.24 | 5.004 | 2.04 | 11.424 | 78.08 | 78.08 | 10.88 | 10.88
| L3 | 13 | 2 | 15 | 2.9 | 1.42 | 4.118 | 53.534 | 8.236 | 129.6 | 17.28 | 32.4 | 5.184 | 5.8 | 45.675 | 86.1 | 86.1 | 43.5 | 43.5
| L4 | 20 | 2 | 22 | 1.2 | 1.41 | 1.692 | 33.84 | 3.384 | 114.84 | 10.44 | 28.71 | 3.132 | 2.4 | 27.72 | 88.44 | 88.44 | 26.4 | 26.4
| L5 | 3 | 1 | 4 | 1.1 | 1.48 | 1.628 | 4.884 | 1.628 | 20.64 | 5.16 | 5.16 | 1.548 | 1.1 | 4.62 | 16.24 | 16.24 | 4.4 | 4.4
| L6 | 2 | 2 | 4 | 2.4 | 1.42 | 3.408 | 6.816 | 6.816 | 30.56 | 15.28 | 7.64 | 4.584 | 4.8 | 10.08 | 20.96 | 20.96 | 9.6 | 9.6
| L7 | 3 | 1 | 4 | 2.25 | 1.48 | 3.33 | 9.99 | 3.33 | 29.84 | 7.46 | 7.46 | 2.238 | 2.25 | 9.45 | 20.84 | 20.84 | 9 | 9
| L7 durvis | 3 | 1 | 4 | 0.75 | 2.1 | 1.575 | 4.725 | 1.575 | 22.8 | 5.7 | 5.7 | 1.71 | 0.75 | 3.15 | 19.8 | 19.8 | 3 | 3
| L8 | 3 | 1 | 4 | 1.25 | 1.48 | 1.85 | 5.55 | 1.85 | 21.84 | 5.46 | 5.46 | 1.638 | 1.25 | 5.25 | 16.84 | 16.84 | 5 | 5
| L9 | 3 | 1 | 4 | 1.345 | 1.42 | 1.9099 | 5.7297 | 1.9099 | 22.12 | 5.53 | 5.53 | 1.659 | 1.345 | 5.649 | 16.74 | 16.74 | 5.38 | 5.38
| L10 | 0 | 18 | 18 | 1.85 | 0.6 | 1.11 | 0 | 19.98 | 88.2 | 88.2 | 22.05 | 26.46 | 33.3 | 34.965 | 54.9 | 54.9 | 33.3 | 33.3
| L13 | 0 | 2 | 2 | 1.2 | 0.6 | 0.72 | 0 | 1.44 | 7.2 | 7.2 | 1.8 | 2.16 | 2.4 | 2.52 | 4.8 | 4.8 | 2.4 | 2.4
| L11 | 6 | 14 | 20 | 3 | 2.5 | 7.5 | 45 | 105 | 220 | 154 | 55 | 46.2 | 42 | 63 | 160 | 160 | 60 | 60
| L12 | 2 | 7 | 9 | 6.22 | 2.5 | 15.55 | 31.1 | 108.85 | 156.96 | 122.08 | 39.24 | 36.624 | 43.54 | 58.779 | 100.98 | 100.98 | 55.98 | 55.98
| D1 | 0 | 2 | 2 | 2.6 | 2.9 | 7.54 | 0 | 15.08 | 22 | 22 | 5.5 | 6.6 |  |  | 16.8 | 16.8 | 5.2 | 5.2
| D2 | 0 | 2 | 2 | 1 | 1.9 | 1.9 | 0 | 3.8 | 11.6 | 11.6 | 2.9 | 3.48 |  |  | 9.6 | 9.6 | 2 | 2
| D3 | 0 | 2 | 2 | 0.9 | 2 | 1.8 | 0 | 3.6 | 11.6 | 11.6 | 2.9 | 3.48 |  |  | 9.8 | 9.8 | 1.8 | 1.8
| D4 | 0 | 2 | 2 | 1.5 | 2.1 | 3.15 | 0 | 6.3 | 14.4 | 14.4 | 3.6 | 4.32 |  |  | 11.4 | 11.4 | 3 | 3
| D5 | 0 | 3 | 3 | 0.75 | 2.1 | 1.575 | 0 | 4.725 | 17.1 | 17.1 | 4.275 | 5.13 |  |  | 14.85 | 14.85 | 2.25 | 2.25
| D6 | 0 | 2 | 2 | 0.9 | 1.9 | 1.71 | 0 | 3.42 | 11.2 | 11.2 | 2.8 | 3.36 |  |  | 9.4 | 9.4 | 1.8 | 1.8
| R1 | 0 | 10 | 10 | 0.25 | 0.32 | 0.08 | 0 | 0.8 | 11.4 | 11.4 | 2.85 | 3.42 |  |  | 8.9 | 8.9 | 2.5 | 2.5
| R2 | 0 | 28 | 28 | 0.1 | 0.1 | 0.01 | 0 | 0.28 | 11.2 | 11.2 | 2.8 | 3.36 |  |  | 8.4 | 8.4 | 2.8 | 2.8
| R3 | 0 | 14 | 14 | 0.2 | 0.25 | 0.05 | 0 | 0.7 | 12.6 | 12.6 | 3.15 | 3.78 |  |  | 9.8 | 9.8 | 2.8 | 2.8
|  |  |  | 227 |  |  |  |  | 324.5031 | 1286.7 | 635.89 | 321.675 | 190.767 | 153.955 | 330.099 | 948.17 | 948.17 | 338.53 | 338.53 | 86
| Lodžiju pildiņi stiklojuma apakšējā daļā L11p | 0 | 20 | 20 | 3 | 1.48 | 4.44 |  | 88.8
| Lodžiju pildiņi stiklojuma apakšējā daļā L12p | 0 | 9 | 9 | 6.2 | 1.48 | 9.176 |  | 82.584
SILTINĀJUMU PLATĪBAS, MAZĀ ĒKA 002
Apz. | Apraksts |  | Platība, m²
Sienas siltinājums
S1 | Vieglbetona paneļu ārējās garansienas siltinājums Apmetuma sistēma virs siltinājuma (AS-1) Siltinājums - fasādes akmensvate; λ=0,036W/mK b=170mm. Līmjava Gruntējums, Esošā siena vieglbetona bloki b=250mm | m² | 414 | *ieskaitot lodžiju galu sienas pie ieejām
S2 | Gala ārsienas siltinājums. Apmetuma sistēma virs siltinājuma (AS-1) Siltinājums - fasādes akmensvate ; λ=0,036W/mK b=170mm. Līmjava Gruntējums, Esošā siena vieglbetona bloki b=510mm | m² | 360 | * ieskaitot lodžiju gala sienas (51,5m²)
S3 | Pamatu sienu siltinājums. Apmetuma sistēma virs siltinājuma (AS-1) Siltinājums - ekstrudētā putupolistirola plāksne; λ=0,031* W/mK b=150mm. Līmjava Vertikālā hidroizolācija (līdz pamata apakšai) Gruntējums Esošā siena - ribotais panelis b=350/140 mm | m² | 150
S4 | Lodžiju starpsienu siltinājums. Apmetuma sistēma virs siltinājuma (AS-2) Siltinājums - fasādes akmensvate; λ=0,037 W/mK b=30mm. Līmjava Gruntējums, Esošā dzelzsbetona starpsiena=100mm, gruntējums, līmjava, Siltinājums - fasādes akmensvate; λ=0,037 W/mK b=30mm. | m² | 30
S5 | Ārsienu siltinājums. Apmetuma sistēma virs siltinājuma (AS-1 vai AS-2). Grunts, Siltinājums b=50mm, λ=0,021 W/mK, līmjava, grunts, Esošā siena vieglbetona panelis b = 250 mm | m² | 245 | tsk. Pamatiem
S6 | Vieglbetona paneļu ārsienas siltinājums. Apmetuma sistēma virs siltinājuma (AS-2) Siltinājums - fasādes akmensvate; λ=0,037 W/mK b=80mm. Līmjava Gruntējums, Esošā siena vieglbetona panelis=160mm | m² | 14
S7 | Tehniskās stāva siltinājums. Apmetums, grunts, Siltumizolācija, λ=0,034 W/mK, b=50 mm. Līmjava. Vertikālā hidroizolācija. Gruntējums. Esošā betona bloku siena b= 250 mm | m² | 200
S8 | Kāpņu telpas siena bēniņos. Apmetums un ūdens emulsijas krāsa. Grunts, līmjava, Siltumizolācija, akmens vate, λ=0,036 W/mK, b=120 mm. Līmjava. Gruntējums. Esošā betona paneļu siena b= 250 mm | m² | 42
P5 | Siltinājums zem dzīvojamām telpām. Atjaunotā betona kārta, Esošais pārsegums -betona pārsegums b=220mm.Līmjava. Siltinājums - fasādes akmensvate; λ=0,036W/mK b=170mm. Līmjava uz stiklšķiedra sieta, ārējā apdare (krāsots struktūrapmetums). | m² | 50
Pārseguma siltinājums
P1 | Pārsegums virs pagrabstāva. Esošais pārsegums -betona panelis ar grīdas segumu b=220mm.Līmjava. Gruntējums. Akmensvates lamele (0,037W/m²K) b=150mm. | m² | 340
P2 | Bēniņu pārsegumu siltumizolācija. Beramā akmensvate, λ=0,041W/m²K (b=400mm, ieskaitot sablīvēšanas koef. 1,1), tvaika izolācijas plēve (b=0,2mm),esoša cementa java ( b=50mm), esošs fibrolīta plātņu slānis ( b=~150mm), esošas hidroizolācijas slānis, esošais dz-betona pārsegums (b=220mm) | m² | 340
P3 | Jumta siltinājums virs dzīvojamām telpām.Polimēra membrānas jumta segums. Akmensvate, λ=0,038W/mK b=20mm, Akmensvate, λ=0,036W/mK b=140mm, Akmensvate, λ=0,036W/mK b=140mm, tvaika izolācija. Esošais dzelzsbetona pārsegums (b=220mm). | m² | 50
P4 | Siltinājums virs kāpņu telpām. Akmensvate, b=50 mm, Akmensvate, λ=0,036W/mK b=100mm, Akmensvate, λ=0,036W/mK b=150mm, tvaika izolācijas plēve b=0.2mm, Esošs fibrolīta plātņu slānis b=150 mm. Esošais hirdoizolācijas slānis, Esošais dzelzsbetona pārsegums (b=220mm). | m² | 20
LODŽIJAS(demontāžas darbi)
|  | gb | b,m | h,m | S vienam, m2 | S kopā, m2
1 | Demontējami nederīgie koka un PVC lodžiju stiklojumi | 11 |  |  |  | 63.048
| 3,0 metrīgas lodžijas | 8 | 3 | 1.48 | 4.44 | 35.52
| 6,2 metrīgas lodžijas | 3 | 6.2 | 1.48 | 9.176 | 27.528
2 | Demontējami lodžiju PVC stiklojumi, kas atliekami pēc tam atpakaļ | 8 |  |  |  | 44.992
| 3,0 metrīgas lodžijas | 6 | 3 | 1.48 | 4.44 | 26.64
| 6,2 metrīgas lodžijas | 2 | 6.2 | 1.48 | 9.176 | 18.352
3 | Demontējami lodžiju paneļi, l=3,2m | 38 | 3.2 | 1.35 | 4.32 | 164.16

## logi2
Lokālā tāme Nr.: | [9 empty] | 2-3
Būves nosaukums: Dzīvojamā ēka ar kad. apz. 17000440113 002
Objekta nosaukums: Dzīvojamo ēku fasāžu vienkāršota atjaunošana
Objekta adrese: M.Kempes 6, Liepājā
Pasūtījuma Nr.WS-39-17
Pasūtītājs: SIA "Liepājas Namu Apsaimniekotājs"
|  | Tāme sastādīta .gada tirgus cenās, pamatojoties uz: | AR un BK |  |  | daļas rasējumiem
Tāmes izmaksas Ls: | [18 empty] | 0
Logu nomaiņa | [18 empty] | Tāme sastādīta _____. gada ____. ____________
Nr. p.k. | Kods | Darba nosaukums |  |  |  | Mērvienība | Daudzums |  | Vienības izmaksas | [5 empty] | Kopā uz visu apjomu
[9 empty] | laika norma (c/h) | darba apmaksas likme (euro/h) | darba alga (euro) | materiāli (euro) | mehānismi (euro) | kopā (euro) | darbietilpība (c/h) | darba alga (euro) | materiāli (euro) | mehānismi (euro) | summa (euro)
1 | 2 | 3 |  |  |  | 4 | 5 |  | 6 | 7 | 8 | 9 | 10 | 11 | 12 | 13 | 14 | 15 | 16
2 | līg.c. | Esošo koka logu, tsk. ārdurvju demontāža |  |  |  | m² | 188.7484
1 | līg.c. | Esošo skārda āra palodžu demontāža, b=0,25. |  |  |  | m | 185.577
| līg.c. | Esošo nederīgo lodžiju koka un PVC konstrukcijas stiklojuma demontāža, 11gb. |  |  |  | m² | 63.048
| līg.c. | Esošo lodžiju PVC konstrukcijas stiklojuma demontāža, pēc tam atliekami atpakaļ, 8gb. |  |  |  | m² | 44.992
| līg.c. | Demontējami lodžiju paneļi, 38 gb. |  |  |  | m² | 164.16
|  | PVC loga bloks ar stikla paketi krāsa - balta Stikla paketes 2k4+4LowE-Arg.siltuma caurlaidības koef.: Ug=0,9 w/m²×K), Rāmja siltuma caurlaidības koef.: Uf=1,1 W / m² K. Uw=1.0 W/m² K. 2. PVC profilu ekspluatēšanas klimatiskā zona -zona S. 3. PVC profila montāžas dziļums ( profila biezums ) ≤ 78*mm, ar sekojošu logu tipu, kas ietver to montāžu | A, m | H, m | gb.
5 | līg.c. | L1 | 1.49 | 1.48 | 3 | m² | 6.6156
6 | līg.c. | L1 durvis | 0.68 | 2.1 | 3 | m² | 4.284
7 | līg.c. | L2 | 1.49 | 1.48 | 3 | m² | 6.6156
8 | līg.c. | L2 durvis | 0.68 | 2.1 | 3 | m² | 4.284
9 | līg.c. | L3 | 2.9 | 1.42 | 2 | m² | 8.236
10 | līg.c. | L4 | 1.2 | 1.41 | 2 | m² | 3.384
11 | līg.c. | L5 | 1.1 | 1.48 | 1 | m² | 1.628
12 | līg.c. | L6 | 2.4 | 1.42 | 2 | m² | 6.816
13 | līg.c. | L7 | 2.25 | 1.48 | 1 | m² | 3.33
14 | līg.c. | L7 durvis | 0.75 | 2.1 | 1 | m² | 1.575
15 | līg.c. | L8 | 1.25 | 1.48 | 1 | m² | 1.85
16 | līg.c. | L9 | 1.345 | 1.42 | 1 | m² | 1.9099
17 | līg.c. | L10 | 1.85 | 0.6 | 18 | m² | 19.98
18 | līg.c. | L13 | 1.2 | 0.6 | 2 | m² | 1.44
19 | līg.c. | L11 | 3 | 2.5 | 14 | m² | 105
20 | līg.c. | L12 | 6.22 | 2.5 | 7 | m² | 108.85
21 | līg.c. | Lodžiju pildiņi stiklojuma apakšējā daļā L11p | 3 | 1.48 | 20 | m² | 88.8
22 | līg.c. | Lodžiju pildiņi stiklojuma apakšējā daļā L12p | 6.2 | 1.48 | 9 | m² | 82.584
23 | līg.c. | Logu montāžas palīgmateriāli uz apjomu |  |  |  | m² | 285.7981
|  | montāžas skavas |  |  |  | gb. | 744 | 2.6
|  | dibeļi |  |  |  | gb. | 572 | 2
|  | montāžas puta |  |  |  | l | 115 | 0.4
|  | skrūves |  |  |  | gb. | 715 | 2.5
|  | hermētiķis SILIKON vai ekvivalents |  |  |  | l | 71.45 | 0.25
|  | palodzes profils |  |  |  | m | 182.9108 | 0.64
24 | līg.c. | Metāla žalūziju,
|  | regulējamu R1 montēšana | 0.25 | 0.32 | 5 | m² | 0.8
|  | regulējamu R3 montēšana | 0.2 | 0.25 | 7 | m² | 0.7
|  | montāžas skavas |  |  |  | gb. | 4 | 2.6
|  | dibeļi |  |  |  | gb. | 3 | 2
|  | montāžas puta |  |  |  | gb. | 1 | 0.4
|  | skrūves |  |  |  | gb. | 4 | 2.5
|  | hermētiķis SILIKON vai ekvivalents |  |  |  | gb. | 0.3 | 0.2
|  | Regulējama cinkotā (120mikroni) metāla žalūzija |  |  |  | m² | 1.5 | 1
25 | līg.c. | Aeroc bloku mūris parapetu izbūvei, b=250 mm, h=600, L=50 m: |  |  |  | m³ | 0.1375
|  | Java M100 |  |  |  | m³ | 0.03 | 0.15
|  | Bloki |  |  |  | m³ | 0.13 | 0.93
26 | līg.c. | Enkuru Ø10, l=300, s=600, iestrāde ķieģeļu mūra sienā 15 cm dziļi, |  |  |  | gb. | 15
Alumīnija konstrukcijas stiklota siena ar stiklotām ārdurvīm ar siltinājumu, rokturi, eņģēm, ar pašaizvēršanās mehānismu, speciālām blīvgumijām un piedurlīstēm, vienpuktu slēdzeni un mehānisko koda atslēgu. Siltuma caurlaidības koef.:stikla paketei 0,9 w/m²×K, rāmim Uw 1,6w/m²K, tonis RAL 7005
27 | līg.c. | D1 (b×h=2,6×2,9) ; gb.-2 |  |  |  | m² | 15.08
Cinkotas tērauda metāla ārdurvis ar žalūzijām, rokturi, eņģēm, tonis 7005
28 | līg.c. | D2 (b×h=1×1,9) ; gb.-2 |  |  |  | m² | 3.8
PVC durvis, krāsa - balta;Rāmis: REHAU Brillant-Design Dziļums: 70 mm (pēc izvēles 80 mm rāmja konstrukcija) / centra zīmogs. Siltuma caurlaidības koef.: Uf 1,1 W / m² K, Uw 1,1 W / m² K.
29 | līg.c. | D3 (b×h=0,9×2,0) ; gb.-2 |  |  |  | m² | 3.6
Alumīnija konstrukcijas stiklotas pusotrviru ārdurvis ar siltinājumu, rokturi, eņģēm, ar pašaizvēršanās mehānismu, speciālām blīvgumijām un piedurlīstēm, vienpuktu slēdzeni un mehānisko koda atslēgu. Siltuma caurlaidības koef. Uw:stikla paketei 0,9 w/m²×K, rāmim 1,6w/m²xK tonis RAL 7005
30 | līg.c. | D4 (b×h=1,5×2,1) ; gb.-2 |  |  |  | m² | 6.3
PVC durvis, krāsa - balta; stikla paketes 2k4+4LowE-Arg. Siltuma caurlaidības koef.: Ug 1,0 w/m²×K. Rāmis: REHAU Brillant-Design Dziļums: 70 mm (pēc izvēles 80 mm rāmja konstrukcija) / centra zīmogs. Siltuma caurlaidības koef.: Uf 1,1 W / m² K, Uw 1,1 W / m² K. Vēja noturības klase- ne zemāka par C2 (pēc LVS EN 12210). Gaisa caurlaidības klase - ne zemāka par 3 (pēc LVS EN 12207) ūdensnecaurlaidības kalse - 8A (pēc LVS EN 12208)
31 | līg.c. | D5 (b×h=0,75×2,1) ; gb.-3 |  |  |  | m² | 3.42
Cinkotas krāsotas metāla durvis ar ugunsizturību EI30, automātisko pašaizvēršanās mehānismu. Ugunsdrošo durvju vienpunkta slēdzene un viras izgatavo no materiāla, kas nodrošina ugunsizturīgām konstrukcijām izvirzīto prasību minimālāko pakāpi. Nepieciešamo hermētiskumu nodrošina speciālas ugunsizturīgas blīvgumijas, kas izvietotas pa durvju kārbas perimetru. Rāmja siltumcaurlaidības koef.:1.6w/m²*K
32 | līg.c. | D6 (b×h=0,9×1,9) ; gb.-2 |  |  |  | m² | 3.42
33 | līg.c. | Durvju montāžas palīgmateriāli uz apjomu |  |  |  | m² | 35.62
|  | montāžas skavas |  |  |  | gb. | 93 | 2.6
|  | dibeļi |  |  |  | gb. | 72 | 2
|  | montāžas puta |  |  |  | l | 15 | 0.4
|  | skrūves |  |  |  | gb. | 90 | 2.5
|  | hermētiķis SILIKON vai ekvivalents |  |  |  | l | 7.13 | 0.2
34 | līg.c. | Hidroizolācijas lentas montēšana logos |  |  |  | m | 1286.7
35 | līg.c. | Difūzujas lentas montēšana nomaināmajos logos |  |  |  | m | 635.89
36 | līg.c. | Jaunu krāsotu ārējo skārda palodžu montāža visiem logiem, biezumā: 0,4mm, plata=350mm* ņemot vērā pārkares lāseni 50mm |  |  |  | m | 330.099
37 | līg.c. | Jaunu iekštelpu MDF palodžu montēšana, b=300mm. |  |  |  | m | 153.955
38 | līg.c. | Apmetuma atjaunošana pēc logu nomaiņas telpu iekšpusē, remonts ap logu ailu. |  |  |  | m² | 190.767
|  | šinas |  |  |  | m | 58 | 0.3
|  | reģipsis |  |  |  | m² | 229 | 1.2
|  | perfix |  |  |  | kg | 191 | 1
|  | Špaktels |  |  |  | kg | 153 | 0.8
|  | krāsa |  |  |  | kg | 76.31 | 0.4
|  | Līmlente |  |  |  | gb. | 19.0767 | 0.1
|  | Tiešās izmaksas kopā, t. sk. darba devēja sociālais nodoklis (%) | [6 empty] | 12: 0; 13: 0; 14: 0; 15: 0; 16: 0
Sastādīja:
Tāme sastādīta
Pārbaudīja:
sertifikāta Nr.

## B2
Lokālā tāme Nr.: | [6 empty] | 2-4
Būves nosaukums: Dzīvojamā ēka ar kad. apz. 17000440113 002
Objekta nosaukums: Dzīvojamo ēku fasāžu vienkāršota atjaunošana
Objekta adrese: M.Kempes 6, Liepājā
Pasūtījuma Nr.WS-39-17
Pasūtītājs: SIA "Liepājas Namu Apsaimniekotājs"
|  | Tāme sastādīta .gada tirgus cenās, pamatojoties uz: | AR un BK |  |  | daļas rasējumiem
Tāmes izmaksas Ls: | [15 empty] | 0
Bēniņu siltināšanai veicamie būvdarbi (ēka 002) | [15 empty] | Tāme sastādīta _____. gada ____. ____________
Nr. p.k. | Kods | Darba nosaukums | Mērvienība | Daudzums |  | Vienības izmaksas | [5 empty] | Kopā uz visu apjomu
[6 empty] | laika norma (c/h) | darba apmaksas likme (euro/h) | darba alga (euro) | materiāli (euro) | mehānismi (euro) | kopā (euro) | darbietilpība (c/h) | darba alga (euro) | materiāli (euro) | mehānismi (euro) | summa (euro)
1 | 2 | 3 | 4 | 5 | 1 | 6 | 7 | 8 | 9 | 10 | 11 | 12 | 13 | 14 | 15 | 16
Bēniņu siltināšanai veicamie būvdarbi (ēka 002)
1 | līg.c. | Esošo bēniņu durvju demontāža 900x1900 (bxh) | gb | 2
2 | līg.c. | Stikla bloku demontāža bēniņu ārsienās | m² | 18.12
3 | līg.c. | Ailu daļēja aizmūrēšana ar vieglbetona blokiem, b=250mm | m³ | 4.32
|  | Java M100 | m³ | 0.65 | 0.15
|  | Bloki | m³ | 4.02 | 0.93
|  | Paligmateriāli | kpl | 2 | 0.25
4 | līg.c. | Cementa javas kārtas noņemšana, b=30* mm | m² | 308
5 | līg.c. | Esošā siltinājuma izvākšana, pieņemts b=150 mm | m³ | 46.2
6 | līg.c. | Esošas pārseguma virsmas izlīdzināšana ar cementa javas kārtu, b=20mm | m² | 308
|  | Java | m³ | 6.16 | 0.02
7 | līg.c. | Šuvju iztīrīšana un hermetizēšana starp pārseguma paneļiem un ārsienu | m | 86
8 | līg.c. | Tvaika izolācijas ieklāšana, b=0,2 mm, ar uzliekumu uz ārsienām | m² | 351
9 | līg.c. | Siltumizolācijas ieklāšana, b=400mm | m³ | 123.2
|  | Siltumizolācija | m³ | 135.52 | 1.1
10 | P4 | Siltumizolācijas virs kāpņu telpas ieklāšana | m² | 20 | 0.4
|  | Akmensvate b=50mm | m² | 21 | 1.05
|  | Akmensvate (0,036 W/mK) b=100mm | m² | 21 | 1.05
|  | Akmensvate (0,036 W/mK) b=100mm | m² | 21 | 1.05
|  | Tvaika izolācijas plēve b=0,2mm | m² | 21 | 1.05
11 | līg.c. | Akmensvate horizontālo gaisa vadu siltināšanai 10 cm biezumā, 10 m² augšvirsma, 26 m² vertikālā virsma | m² | 36
|  | Siltumizolācija | m² | 37.8 | 1.05
|  | Dziļumgrunts | l | 9 | 0.25
|  | Līmjava | kg | 180 | 5
|  | Dībeli | gb | 432 | 12
12 | līg.c. | Ārsienas siltināšana no bēniņu puses, b=75 mm, h=500 | m² | 43
|  | Siltumizolācija | m² | 45.15 | 1.05
|  | Dziļumgrunts | l | 10.75 | 0.25
|  | Līmjava | kg | 215 | 5
|  | Dībeli | gb | 516 | 12
13 | līg.c. | Kāpņu telpas sienu siltināšana no bēniņu puses, b=120 mm, sistēma S8 | m² | 40
|  | Siltumizolācija | m² | 42 | 1.05
|  | Dziļumgrunts | l | 10 | 0.25
|  | Līmjava | kg | 200 | 5
|  | Dībeli | gb | 480 | 12
14 | līg.c. | Kāpņu telpas pārseguma siltināšana no bēniņu puses pēc P4 sistēmas | m² | 19.6
15 | līg.c. | Koka brusas ar prettrupes un pretuguns apstrādi 75×125(h) | m³ | 1.0463
|  | Dēļi ar prettrupes un pretuguns apstrādi130×25(h) | m³ | 0.90675
|  | Gāzbetona bloks Eco Term Plus 300 (200x300x600). (Piezāģēts pēc gabarītiem 200x300x300) | m³ | 2.232
|  | Ruberoīda loksne | m² | 12
|  | naglas | kg | 0.26156 | 0.25
16 | līg.c. | Metāla žalūziju R1 montāža ēkas garensienās ventilācijas atvērumu priekšā, 250x320(h) | gb | 10
17 | līg.c. | Cinkota skārda lāseņa pie atvērumiem R1 montāža, b=100, l=250 | gb | 10
|  | Tiešās izmaksas kopā, t. sk. darba devēja sociālais nodoklis (%) | [9 empty] | 0 | 0 | 0 | 0 | 0
Sastādīja:
Tāme sastādīta
Pārbaudīja:
sertifikāta Nr.

## J2
Lokālā tāme Nr.: | [6 empty] | 2-5
Būves nosaukums: Dzīvojamā ēka ar kad. apz. 17000440113 002
Objekta nosaukums: Dzīvojamo ēku fasāžu vienkāršota atjaunošana
Objekta adrese: M.Kempes 6, Liepājā
Pasūtījuma Nr.WS-39-17
Pasūtītājs: SIA "Liepājas Namu Apsaimniekotājs"
|  | Tāme sastādīta .gada tirgus cenās, pamatojoties uz: | AR un BK |  |  | daļas rasējumiem
Tāmes izmaksas Ls: | [15 empty] | 0
5.stāva lodžiju jumtiņu siltināšana un lodžiju stiprinājumi | [15 empty] | Tāme sastādīta _____. gada ____. ____________
Nr. p.k. | Kods | Darba nosaukums | Mērvienība | Daudzums |  | Vienības izmaksas | [5 empty] | Kopā uz visu apjomu
[6 empty] | laika norma (c/h) | darba apmaksas likme (euro/h) | darba alga (euro) | materiāli (euro) | mehānismi (euro) | kopā (euro) | darbietilpība (c/h) | darba alga (euro) | materiāli (euro) | mehānismi (euro) | summa (euro)
1 | 2 | 3 | 4 | 5 | 1 | 6 | 7 | 8 | 9 | 10 | 11 | 12 | 13 | 14 | 15 | 16
Siltinātu jumtiņu izbūve virs 5.stāva lodžijām (norādes skat. Lapā BK-12, BK-13)
1 | līg.c. | Esošās ruberoīda virsmas notīrīšana no gružiem, uzslāņojumiem | m² | 48
2 | līg.c. | Lodžijas paneļu fasādē izvirzītās ārējās virsmas rūpīgs remonts | m² | 20
3 | līg.c. | Šuvju iztīrīšana un hermetizēšana starp lodžiju paneļiem | m | 6
4 | līg.c. | Antiseptizētas koka brusas 100x100 enkurošana pie jumta, 2 gb., L=32 m | m³ | 0.64
|  | kokmateriāli | m³ | 0.704 | 1.1
|  | metāla stiprinājumi | kg | 22.4 | 35
5 | līg.c. | Leņķprofils L100x7, l=100; brusas enkurošanai; s=500, 132 gb., kop.L=13,2 m | kg | 142.428
6 | līg.c. | Metāla detaļu pretkorozijas krāsošana | m² | 6
|  | grunts Korrostop vai ekvivalents | kg | 2.4 | 0.4
7 | līg.c. | Antiseptizētas spāres 50x150, s=900, 40 gb., kop.garumu L=1,55*mx40 gb=62 m, pārlaistas 30 mm | m³ | 0.465
|  | kokmateriāli | m³ | 0.5115 | 1.1
|  | Būvkalumi 60x60x60x205 mm, 2 gb. uz spāri | gb | 80
|  | Ķīļenkuri M10x110, 1 gb. uz detaļu | gb | 132
|  | Kokskrūves Ø8x80, 1 gb. uz detaļu | gb | 132
8 | līg.c. | Putupoliuretāna siltinājums starp spārēm, b=200 | m³ | 9.6
9 | līg.c. | Mitruma izturīga OSB plātne, 1,5 mx32 m uz spārēm | m² | 48
10 | līg.c. | Lodžijas paneļu izvirzītās ārējās virsmas siltinājums ar Linio 15, b=30 mm, kop.platums 80 cm, L=32 m | m² | 25.6
|  | Siltumizolācija sienām | m² | 26.88 | 1.05
|  | Līmjava | kg | 230.4 | 9
|  | Dziļumgrunts | l | 6.4 | 0.25
11 | līg.c. | Siltinātās virsmas apmešana uz stikla šķiedras sieta un krāsošana pēc krāsu pases | m² | 25.6
|  | Grunts | kg | 2.56 | 0.1
|  | Līmjava | kg | 230.4 | 9
|  | Siets stikla šķiedra | m² | 28.16 | 1.1
|  | Krāsa | kg | 16 | 0.6
|  | Stūra profils | m | 3.84 | 0.15
12 | līg.c. | Lentveida mitruma izturīga OSB plātne, 15x120(h), naglota pie spāru galiem, L=16 m | m² | 3.84
13 | līg.c. | Papildus seguma kārta Bipol EPP (3,5 kg/m²) vai ekvivalents, uz dzegas un noliekta gar dzegu, b=520 mm | m² | 16.64
14 | līg.c. | Cinkotā jumta skārda dzegas apšuvums un lāsenis gar tekni, b=450 | m² | 14.4
15 | līg.c. | Apakšējais segums Bipol EPP (3,5 kg/m²) vai ekvivalents | m² | 48
16 | līg.c. | Augšējais segums Bipol EKP (4,5 kg/m²) vai ekvivalents | m² | 48
17 | līg.c. | Tekne ar turētāju, Ø100 mm, krāsu tonis pēc AR norādēm | m | 32
18 | līg.c. | Notekas, Ø100, krāsu tonis pēc AR norādēm, 2 gb. | m | 32
Siltinātā jumtiņa pieslēgums pie ārsienas (mezgls "E", lapā BK-5):
19 | līg.c. | * putupolistirola siltinājums uz ārsienas gar jumtiņu, ekviv.EPS 150, b=30, h=300 | m² | 9.6
20 | līg.c. | * stūra elements 150x150, ekvivalents Paroc ROB 50 | m | 32
21 | līg.c. | * papildus jumta segums 2 kārtas gar sienu, apakšā Bipol EPP(b=0,5 m) vai ekvivalents, augšā-Bipol EKP(b=0,65) vai ekvivalents | m² | 36.8
22 | līg.c. | * cinkota skārda noseglīste, b=150, enkurojuma solis 20 cm | m | 32
23 | līg.c. | * cokola profils zem siltinājuma S7 (b=50 mm) gar lodžiju jumtu | m | 32.32
24 | līg.c. | Deflektoru iebūve siltinātā lodžiju jumtā, Ø150 mm, h=300 mm, skatīt mezglu lapā BK-13 | gb | 6
Atkritumu vada demontāža, atvērumu aizdare (2 atkritunu vadi)
25 | līg.c. | Atkritumu vada demontāža, azbesta caurule Ø500 mm, H=15* m | gb | 2
26 | līg.c. | Atkritumu vada caurumu, Ø500 mm aizpildīšana visos 5 stāvos un jumtā: | gb | 12
|  | * leņķprofila L50x5, l=60, enkurošana pie atvēruma sieniņas, 6 gb. uz atvērumu, kop.L=4,32,2 m | kg | 16.3
|  | * pretkorozijas krāsojums metāla detaļām | m² | 1
|  | * ķīļenkuri M10x70, 1 gb. uz detaļu | gb | 72
|  | * stiegras Ø8AIII, kop.L=3,5 m uz atvērumu, kopā uz ēku L=42 m | kg | 16.6
|  | * betons B20 atvērumu aizbetonēšanai, plātnes biezums 60 mm | m³ | 0.2
|  | * Knauf vai ekvivalents CD profils, 60/80, dībeļots pie atvēruma sieniņas apakšējā daļā, l=1,5 m uz atvērumu | m | 18
|  | * atvēruma apšūšana ar pielāgotu ugunsdrošu ģipškartona plātni, b=15 mm | m² | 3
Lodžiju stiklojuma metāla detaļu specifikācija. Lodžiju paneļu virsmas atjaunošana (ēka 002)
|  | Lodžiju stiklojuma metāla detaļas (tikai lodžijām ar laidumu 6,4 m) | gb | 10
27 | līg.c. | Lodžiju ar garumu L=6* m stiklojuma elementu stiprinājumu metāla detaļas: | gb | 10
|  | * kārbveida tērauda stati 60x60x4, l=900, anal EN 10219, 1 gb. uz lodžiju | kg | 60.39
|  | * plakantērauda atbalstdetaļas -8x75x120, 1 gb. uz statu | kg | 5.616
|  | * ķīļenkuri Ø10, l=80, 2 gb. uz detaļu | gb | 20
|  | * kārbveida tērauda sijas 60x100(h)x5, l=6* m, anal EN 10219, 1 gb. uz lodžiju | kg | 678
|  | * plakantērauda atbalstdetaļas -10x110x200(h), 2 gb. uz siju | kg | 34.32
|  | * ķīļenkuri Ø12, l=125, 2 gb. uz detaļu | gb | 40
|  | * enkurdetaļa -6x50x150 pie paneļa sānu virsmas apšuvuma un aizpildījuma apakšas enkurošanai, s=500; 12 gb. uz lodžiju | kg | 51
|  | * ķīļenkuri M10, l=80, 1 gb. uz detaļu | gb | 120
28 | līg.c. | * metāla detaļu pretkorozijas krāsojums | m² | 157
|  | grunts Korrostop vai ekvivalents | kg | 62.8 | 0.4
Citi materiāli (siltinājums - AR apjomos):
29 | līg.c. | * PVC stūra detaļa, lodžiju kopējais garums 26 m katrā stāvā | m | 130
|  | * pie lodžijas paneļa enkurota detaļa -6x50x150, solis 500, 53 gb., kop.L=8 m katrā stāvā | kg | 93.6
|  | * ķīļenkuri M10x80, 1 gb. uz detaļu, 53 gb. katrā stāvā | gb | 265
|  | * apšuvuma enkurdetaļa -4x40, l=370, solis 500, 53 gb., kop.L=20 m katrā stāvā, piemetināta | kg | 124.8
30 | līg.c. | * gludā skārda apšuvums (krāsu toni skat. AR), b=450* mm, 26 m katrā stāvā | m² | 65
|  | Tiešās izmaksas kopā, t. sk. darba devēja sociālais nodoklis (%) | [9 empty] | 0 | 0 | 0 | 0 | 0
Sastādīja:
Tāme sastādīta
Pārbaudīja:
sertifikāta Nr.

## AVK2
Lokālā tāme Nr.: | [6 empty] | 2-6
Būves nosaukums: Dzīvojamā ēka ar kad. apz. 17000440113 002
Objekta nosaukums: Dzīvojamo ēku fasāžu vienkāršota atjaunošana
Objekta adrese: M.Kempes 6, Liepājā
Pasūtījuma Nr.WS-39-17
Pasūtītājs: SIA "Liepājas Namu Apsaimniekotājs"
|  | Tāme sastādīta .gada tirgus cenās, pamatojoties uz: | AVK |  |  | daļas rasējumiem
[14 empty] | Tāmes izmaksas Ls: | 0
AVK daļa ēkai nr.002 (lielā), ēka "B" | [14 empty] | Tāme sastādīta _____. gada ____. ____________
Nr. p.k. | Kods | Darba nosaukums | Mērvienība | Daudzums | Vienības izmaksas | [5 empty] | Kopā uz visu apjomu
[5 empty] | laika norma (c/h) | darba apmaksas likme (euro/h) | darba alga (euro) | materiāli (euro) | mehānismi (euro) | kopā (euro) | darbietilpība (c/h) | darba alga (euro) | materiāli (euro) | mehānismi (euro) | summa (euro)
1 | 2 | 3 | 4 | 5 | 6 | 7 | 8 | 9 | 10 | 11 | 12 | 13 | 14 | 15 | 16
Ēka 002
Koplietošanas apkures tīkli, ēka 002
1 |  | Esošās sistēmas demontāža | k-ts | 1
2 |  | Plastmasas PPR caurule PN 20 apkurei, Dn 40, Ø 63×10,5 mm, 1,65kg/m, montāža | m | 10
3 |  | Plastmasas PPR caurule PN 20 apkurei, Dn 32, Ø 50×8,3 mm, 1,02kg/m, montāža | m | 50
4 |  | Plastmasas PPR caurule PN 20 apkurei, Dn 15, Ø 25×4,2 mm, 1,02kg/m, montāža | m | 10
5 |  | Ventilis, aizbīdnis, atloku ; t=110°C; P=8 bar; Dn 40, uzstādīšana | gb.* | 2
6 |  | Ventilis, lodveida, PPR PN20, Dn 15; t=110°C; P=8 bar;uzstādīšana | gb.* | 2
7 |  | Termoregulators (vārsts) firmas Danfoss AR 1/2" RA-N 15 vai ekvivalents ar termostatisko sensoru RAS-C 5023 vai ekvivalents, t-120°C, P-10 bar, DP- 0.6 bar | k-ts | 2
8 |  | Atloks ar iekšējo vītni Dn 40, t=110°C; P=8 bar; uzstādīšana | gb.* | 2
9 |  | Pāreja tērauds 11/2" uz PPR 63 , t=110°C; P=8 bar; uzstādīšana | gb. | 6
10 |  | PPR PN20 cauruļvadu trejgabals, Ø 63 mm montāža | gb. | 6
11 |  | PPR PN20 diametru maiņa, Ø 63 uz Ø 50 mm, montāža | gb. | 4
12 |  | PPR PN20 diametru maiņa, Ø 50 uz Ø 25 mm, montāža | gb. | 4
13 |  | PPR PN20 cauruļvada pagrieziens, Dn 40, 90°, montāža | gb. | 6
14 |  | PPR PN20 cauruļvada pagrieziens, Dn 32, 90°, montāža | gb. | 16
15 |  | PPR PN20 cauruļvada pagrieziens, Dn 15, 90°, montāža | gb. | 16
16 |  | Automātiskais balansējošais vārsts ASV - I, Dn25; t=110°C; P=8bar firmas "Danfoss" vai ekvivalents, ar pāreju uz PPR, uzstādīšana, ieregulēšana | gb. | 2
17 |  | Automātiskais balansējošais vārsts ASV - PV Dn25 vai ekvivalents; t=110°C; P=8 bar firmas "Danfoss", ar pāreju uz PPR, uzstādīšana, ieregulēšana | gb. | 2
18 |  | Tērauda metinātās caurules, Dn 32, Ø 38×2, montāža, stiprināšana pie sienas | m | 20
19 |  | Tērauda metinātās caurules, Dn 25, Ø 32×2 montāža, stiprināšana pie sienas | m | 25
20 |  | Tērauda metinātās caurules, Dn 20, Ø 25×2 montāža, stiprināšana pie sienas | m | 12
21 |  | Tērauda metinātās caurules, Dn 15, Ø 18×2 montāža, stiprināšana pie sienas | m | 320
22 |  | Tērauda cauruļvadu diametru maiņa, iekš.vītne, Dn32 uz Dn25, montāža | gb. | 4
23 |  | Tērauda cauruļvadu diametru maiņa, iekš.vītne, Dn32 uz Dn15, montāža | gb. | 16
24 |  | Tērauda cauruļvadu diametru maiņa, iekš. vītne, Dn25 uz Dn20, montāža | gb. | 4
25 |  | Tērauda cauruļvadu diametru maiņa, iekš.vītne, Dn25 uz Dn15, montāža | gb. | 16
26 |  | Tērauda cauruļvadu diametru maiņa, iekš.vītne, Dn20 uz Dn15, montāža | gb. | 12
27 |  | Tērauda cauruļvadu trejgabals, iekš. vītne, Dn 25-15, montāža | gb. | 8
28 |  | Tērauda cauruļvadu trejgabals, iekš. vītne, Dn 20-15, montāža | gb. | 4
29 |  | Tērauda cauruļvadu krust savienojums, iekš. vītne,Dn 32, montāža | gb. | 8
30 |  | Tērauda cauruļvadu krust savienojums, iekš. vītne,Dn 25, montāža | gb. | 8
31 |  | Tērauda cauruļvadu krust savienojums, iekš. vītne,Dn 20, montāža | gb. | 4
32 |  | Tērauda cauruļvada pagrieziens, Dn15, iekš. vītne, 90°, montāža | gb. | 104
33 |  | Tērauda cauruļvada pagrieziens, Dn 15, iekš. vītne, 135°, montāža | gb. | 32
34 |  | Tērauda saskrūve, ar iekš. vītni, Dn 15, montāža | gb. | 56
35 |  | Atgaisotājs automātisks, t-110°C, P-9 bar, uzstādīšana | gb. | 4
36 |  | Cauruļvada Dn 40 termokompensācijas balsts, izbūve caur sienu/ griestiem, hermetizācija, apmetuma un krāsojuma atjaunošana | gb. | 2
37 |  | Cauruļvada Dn 32 termokompensācijas balsts, izbūve caur sienu/ griestiem, hermetizācija, apmetuma un krāsojuma atjaunošana | gb. | 12
38 |  | Cauruļvada Dn 25 termokompensācijas balsts, izbūve caur sienu/ griestiem, hermetizācija, apmetuma un krāsojuma atjaunošana | gb. | 8
39 |  | Cauruļvada Dn 20 termokompensācijas balsts, izbūve caur sienu/ griestiem, hermetizācija, apmetuma un krāsojuma atjaunošana | gb. | 4
40 |  | Cauruļvada Dn 15 termokompensācijas balsts, izbūve caur sienu/ griestiem, hermetizācija, apmetuma un krāsojuma atjaunošana | g.b | 122
41 |  | Cauruļvada Dn 40 siltumizolācijas čaula, b=>50 mm, l= 0.040 W/K×m², caurules siltumizolēšana | m | 10
42 |  | Cauruļvada Dn 32 siltumizolācijas čaula, b=>50 mm, l= 0.040 W/K×m², caurules siltumizolēšana | m | 50
43 |  | Cauruļvada Dn 32 siltumizolācijas čaula, b=>30 mm, l= 0.040 W/K×m², caurules siltumizolēšana | m | 20
44 |  | Cauruļvada Dn 25 siltumizolācijas čaula, b=>30 mm, l= 0.040 W/K×m², caurules siltumizolēšana | m | 25
45 |  | Cauruļvada Dn 20 siltumizolācijas čaula, b=>30 mm, l= 0.040 W/K×m², caurules siltumizolēšana | m | 12
46 |  | Cauruļvada Dn 15 siltumizolācijas čaula, b=>30 mm, l= 0.040 W/K×m², caurules siltumizolēšana | m | 320
47 |  | Metāla konstrukcijas cauruļvadu un iekārtu stiprināšanai | k-ts | 2
48 |  | Cauruļvadu un pievienojumu fasondetaļas un veidgabali | k-ts | 2
49 |  | Palīgmateriāli cauruļvadu savienošanai | k-ts | 2
52 |  | Apkures sistēmas ieregulēšana pārbaude un nodošana ekspluatācijā | k-ts | 1
Ventilācijas sistēma, ēka 002
1 |  | Esošo ventilācijas kanālu (skursteņu, cuku) apskate, tīrīšana | k-ts | 28
2 |  | Vēdināšanas komplekts Fresh 100 Thermo vai ekvivalents, Ø 102mm, montāža ārsienā | k-ts | 28
3 |  | Esošo gaisa nosūces restīšu 250*×150* demontāža (virtuvēs un tualetēs) | gb. | 28
4 |  | Gaisa nosūces restītes 250*×150* | gb. | 28
5 |  | Durvju gaisa pieplūdes restītes, f=> 0,03 m² | gb. | 28
Dzīvokļu siltuma uzskaites mezgls (pavisam uzstāda 30 dzīvokļos)
1 |  | Ultraskaņas siltuma skaitītājs Dn15 “Ultego III smart" firmas ISTA vai ekvivalents, ūdens caurplūde: Lmax=1,2 m³/st; Lopt=0,6 m³/st; Lmin=6 l/st; ūdens t° diapazons: 5–130°C; Precizitātes klase EN 1434; Spiediens 16 bar; t° sensori DIN IC 751 Pt 500 Ar divvirzienu optisko radio moduli “ISTA Optosonic U 3 radio net”; IP aizsardzības klase IP 54 (EN 60529); 868 MHz Jādarbojas sistēmā “ISTA Symphonic sensor net” un pieslēdzams pie datu pārraides ierīces “ISTA Memonic 3 radio net" | k-ts | 1
2 |  | Slēdzams metāla skapis (siltuma skaitītāja uzstādīšanai) komplektā ar 2 atslēgām | gb. | 1
3 |  | Balansējošais vārsts USV-I; firmas Danfoss vai ekvivalents Dn15; uzstādīšana, ieregulēšana | gb. | 1
4 |  | Ventilis lodveida; t=110°C; P=8 bar; Dn15 | gb. | 4
5 |  | Netīrumu savācējs; t=110°C; P=8 bar; Dn15 | gb. | 1
6 |  | Metāla konstrukcijas cauruļvadu un iekārtu stiprināšanai | kg | 1
7 |  | Cauruļvadu un pievienojumu fasondetaļas un veidgabali | k-ts | 1
8 |  | Palīgmateriāli cauruļvadu savienošanai | k-ts | 1
10 |  | Apkures sistēmas ieregulēšana pārbaude un nodošana ekspluatācijā | k-ts | 1
Koplietošanas telpa B, J
|  | Pavisam šādi dzīvokļi |  | 2
1 |  | Esošās sistēmas demontāža | k-ts | 1
2 |  | Tērauda radiatori h= 400 mm N= 614 W; l= 800; t 70/50/24°C; komplektā ar: atgaisotāju, termovārstu un uzstādīšanas mezglu | k-ts | 1
3 |  | Termoregulators (vārsts) firmas Danfoss AR 1/2" RA-N 15 vai ekvivalents ar termostatisko sensoru RAS-C 5023 vai ekvivalents, t-120°C, P-10 bar, DP- 0.6 bar | k-ts | 1
4 |  | Sildķermeņa pievienojuma krāns firmas Danfoss, RLV KD vai ekvivalents komplektā ar tukšošanas krānu t=110°C; P=8 bar; Dn15 | gb. | 1
5 |  | Plastmasas PPR caurule PN 20 apkurei, Dn 15, Ø 25×4,2 mm, 1,02kg/m, montāža | m | 30
6 |  | Ventilis, lodveida, PPR PN20, Dn 15; t=110°C; P=8 bar; uzstādīšana | gb.* | 2
7 |  | PPR PN20 cauruļvada pagrieziens, Dn 15, 90°, montāža | gb. | 16
8 |  | Cauruļvada, PPR Dn 15 siltumizolācijas čaula, b=>30 mm, l=0.040W/K×m², caurules siltumizolēšana | m | 30
9 |  | Cauruļvada Dn 15 temokompensējošs balsts, izbūve caur sienu, hermetizācija, apmetuma un krāsojuma atjaunošana | gb. | 8
10 |  | Metāla konstrukcijas (skavas u.t.t.) cauruļvadu un iekārtu stiprināšanai | k-ts | 1
11 |  | Dažādi palīgmateriāli montāžai | k-ts | 1
12 |  | Apkures sistēmas ieregulēšana pārbaude un nodošana ekspluatācijā | k-ts | 1
Vienistabas dzīvoklim Nr. 28; 31, 34, 37
|  | Pavisam šādi dzīvokļi |  | 4
1 |  | Esošās sistēmas demontāža | k-ts | 1
5 |  | Termoregulators (vārsts) firmas Danfoss AR 1/2" RA-N 15 vai ekvivalents ar termostatisko sensoru RAS-C 5023 vai ekvivalents, t-120°C, P-10 bar, DP- 0.6 bar | k-ts | 3
6 |  | Sildķermeņa pievienojuma krāns firmas Danfoss, RLV KD vai ekvivalents komplektā ar tukšošanas krānu t=110°C; P=8 bar; Dn15 | gb. | 3
7 |  | Vara caurule apkurei, Dn15, montāža, stiprināšana pie sienas vai grīdlīstē | m | 44
8 |  | Vara caurules, pagrieziens 90°, Dn 15, presējamais, montāža | gb. | 20
9 |  | Vara caurules, trejgabals Dn 15, presējamais, montāža | gb. | 1
10 |  | Ventilis lodveida; t=110°C; P=8 bar; Dn15, ārējā vītne; uzstādīšana | gb. | 1
11 |  | Cauruļvada Dn 15 siltumizolācijas čaula, b=>30 mm, l=0.040W/K×m², caurules siltumizolēšana | m | 2
12 |  | Cauruļvada Dn 15 temokompensējošs balsts, izbūve caur sienu, hermetizācija, apmetuma un krāsojuma atjaunošana | gb. | 2
13 |  | Vara caurules, pagrieziens 90°, Dn 15, presējamais, montāža | gb. | 8
14 |  | Vara caurules, trejgabals Dn 15, presējamais, montāža | gb. | 2
15 |  | Cauruļvada Dn 15 temokompensējošs balsts, izbūve caur sienu, hermetizācija, apmetuma un krāsojuma atjaunošana | gb. | 2
16 |  | Metāla konstrukcijas (skavas u.t.t.) cauruļvadu un iekārtu stiprināšanai | k-ts | 1
17 |  | Dažādi palīgmateriāli montāžai | k-ts | 1
18 |  | Individuāli izgatavota grīdas līste cauruļvadu nosegšanai, montāža* | m | 2
19 |  | Apkures sistēmas ieregulēšana pārbaude un nodošana ekspluatācijā | k-ts | 1
Divistabu dzīvoklim Nr. 14, 17, 20, 23
|  | Pavisam šādi dzīvokļi |  | 4
1 |  | Esošās sistēmas demontāža | k-ts | 1
5 |  | Termoregulators (vārsts) firmas Danfoss AR 1/2" RA-N 15 vai ekvivalents ar termostatisko sensoru RAS-C 5023 vai ekvivalents, t-120°C, P-10 bar, DP- 0.6 bar | k-ts | 3
6 |  | Sildķermeņa pievienojuma krāns firmas Danfoss, RLV KD vai ekvivalents komplektā ar tukšošanas krānu t=110°C; P=8 bar; Dn15 | gb. | 3
7 |  | Vara caurule apkurei, Dn 15, montāža, stiprināšana pie sienas vai grīdlīstē | m | 48
8 |  | Vara caurules, pagrieziens 90°, Dn 15, presējamais, montāža | gb. | 16
9 |  | Vara caurules, trejgabals Dn 15, presējamais, montāža | gb. | 2
10 |  | Ventilis lodveida; t=110°C; P=8 bar; Dn15, ārējā vītne; uzstādīšana | gb. | 2
11 |  | Cauruļvada Dn 15 temokompensējošs balsts, izbūve caur sienu, hermetizācija, apmetuma un krāsojuma atjaunošana | gb. | 4
12 |  | Metāla konstrukcijas (skavas u.t.t.) cauruļvadu un iekārtu stiprināšanai | k-ts | 1
13 |  | Dažādi palīgmateriāli montāžai | k-ts | 1
14 |  | Apkures sistēmas ieregulēšana pārbaude un nodošana ekspluatācijā | k-ts | 1
Divistabu dzīvoklim Nr. 12, 13, 16, 19, 22
|  | Pavisam šādi dzīvokļi |  | 5
1 |  | Esošās sistēmas demontāža | k-ts | 1
5 |  | Termoregulators (vārsts) firmas Danfoss AR 1/2" RA-N 15 vai ekvivalents ar termostatisko sensoru RAS-C 5023 vai ekvivalents, t-120°C, P-10 bar, DP- 0.6 bar | k-ts | 4
6 |  | Sildķermeņa pievienojuma krāns firmas Danfoss, RLV KD vai ekvivalents komplektā ar tukšošanas krānu t=110°C; P=8 bar; Dn15 | gb. | 4
7 |  | Vara caurule apkurei, Dn 15, montāža, stiprināšana pie sienas vai grīdlīstē | m | 52
8 |  | Vara caurules, pagrieziens 90°, Dn 15, presējamais, montāža | gb. | 36
9 |  | Cauruļvada Dn 15 temokompensējošs balsts, izbūve caur sienu, hermetizācija, apmetuma un krāsojuma atjaunošana | gb. | 8
10 |  | Ventilis lodveida; t=110°C; P=8 bar; Dn15, ārējā vītne; uzstādīšana | gb. | 2
11 |  | Vara caurules, trejgabals Dn 15, presējamais, montāža | gb. | 6
12 |  | Metāla konstrukcijas (skavas u.t.t.) cauruļvadu un iekārtu stiprināšanai | k-ts | 1
13 |  | Dažādi palīgmateriāli montāžai | k-ts | 1
14 |  | Apkures sistēmas ieregulēšana pārbaude un nodošana ekspluatācijā | k-ts | 1
Trīsistabu dzīvoklim Nr. 25, 29, 32, 35, 38
|  | Pavisam šādi dzīvokļi |  | 5
1 |  | Esošās sistēmas demontāža | k-ts | 1
5 |  | Termoregulators (vārsts) firmas Danfoss AR 1/2" RA-N 15 vai ekvivalents ar termostatisko sensoru RAS-C 5023 vai ekvivalents, t-120°C, P-10 bar, DP- 0.6 bar | k-ts | 5
6 |  | Sildķermeņa pievienojuma krāns firmas Danfoss, RLV KD vai ekvivalents komplektā ar tukšošanas krānu t=110°C; P=8 bar; Dn15 | gab | 5
7 |  | Vara caurule apkurei, Dn 15, montāža, stiprināšana pie sienas vai grīdlīstē | m | 60
8 |  | Vara caurules, pagrieziens 90°, Dn 15, presējamais, montāža | gb. | 36
9 |  | Cauruļvada Dn 15 temokompensējošs balsts, izbūve caur sienu, hermetizācija, apmetuma un krāsojuma atjaunošana | gb. | 10
10 |  | Cauruļvada Dn 15 siltumizolācijas čaula, b=>30 mm, l=0.040W/K×m², caurules siltumizolēšana | m | 6
11 |  | Ventilis lodveida; t=110°C; P=8 bar; Dn15, ārējā vītne; uzstādīšana | gb. | 2
12 |  | Vara caurules, trejgabals Dn 15, presējamais, montāža | gb. | 8
13 |  | Metāla konstrukcijas (skavas u.t.t.) cauruļvadu un iekārtu stiprināšanai | k-ts | 1
14 |  | Dažādi palīgmateriāli montāžai | k-ts | 1
15 |  | Individuāli izgatavota grīdas līste cauruļvadu nosegšanai, montāža* | m | 6
16 |  | Apkures sistēmas ieregulēšana pārbaude un nodošana ekspluatācijā | k-ts | 1
Trīsistabu dzīvoklim Nr. 11, 15, 18, 21, 24, 26, 27, 30, 33, 36
|  | Pavisam šādi dzīvokļi |  | 10
1 |  | Esošās sistēmas demontāža | k-ts | 1
5 |  | Termoregulators (vārsts) firmas Danfoss AR 1/2" RA-N 15 vai ekvivalents ar termostatisko sensoru RAS-C 5023 vai ekvivalents, t-120°C, P-10 bar, DP- 0.6 bar | k-ts | 4
6 |  | Sildķermeņa pievienojuma krāns firmas Danfoss, RLV KD vai ekvivalents komplektā ar tukšošanas krānu t=110°C; P=8 bar; Dn15 | gb. | 4
7 |  | Vara caurule apkurei, Dn 15, montāža, stiprināšana pie sienas vai grīdlīstē | m | 50
8 |  | Vara caurules, pagrieziens 90°, Dn 15, presējamais, montāža | gb. | 42
9 |  | Cauruļvada Dn 15 temokompensējošs balsts, izbūve caur sienu, hermetizācija, apmetuma un krāsojuma atjaunošana | gb. | 5
10 |  | Cauruļvada Dn 15 siltumizolācijas čaula, b=>30 mm, l=0.040W/K×m², caurules siltumizolēšana | m | 4
11 |  | Ventilis lodveida; t=110°C; P=8 bar; Dn15, ārējā vītne; uzstādīšana | gb. | 2
12 |  | Vara caurules, trejgabals Dn 15, presējamais, montāža | gb. | 6
13 |  | Metāla konstrukcijas (skavas u.t.t.) cauruļvadu un iekārtu stiprināšanai | k-ts | 1
14 |  | Dažādi palīgmateriāli montāžai | k-ts | 1
15 |  | Apkures sistēmas ieregulēšana pārbaude un nodošana ekspluatācijā | k-ts | 1
|  | Tiešās izmaksas kopā, t. sk. darba devēja sociālais nodoklis (%) | [8 empty] | 0 | 0 | 0 | 0 | 0
Sastādīja:
Tāme sastādīta
Pārbaudīja:
sertifikāta Nr.

## GA2
Lokālā tāme Nr.: | [6 empty] | 2-7
Būves nosaukums: Dzīvojamā ēka ar kad. apz. 17000440113 002
Objekta nosaukums: Dzīvojamo ēku fasāžu vienkāršota atjaunošana
Objekta adrese: M.Kempes 6, Liepājā
Pasūtījuma Nr.WS-39-17
Pasūtītājs: SIA "Liepājas Namu Apsaimniekotājs"
|  | Tāme sastādīta .gada tirgus cenās, pamatojoties uz: | GA |  |  | daļas rasējumiem
Tāmes izmaksas Ls: | [15 empty] | 0
Gāzes ievadu pārbūve | [15 empty] | Tāme sastādīta _____. gada ____. ____________
Nr. p.k. | Kods | Darba nosaukums |  | Mērvienība | Daudzums | Vienības izmaksas | [5 empty] | Kopā uz visu apjomu
[6 empty] | laika norma (c/h) | darba apmaksas likme (euro/h) | darba alga (euro) | materiāli (euro) | mehānismi (euro) | kopā (euro) | darbietilpība (c/h) | darba alga (euro) | materiāli (euro) | mehānismi (euro) | summa (euro)
1 | 2 | 3 |  | 4 | 5 | 6 | 7 | 8 | 9 | 10 | 11 | 12 | 13 | 14 | 15 | 16
Gāzesvada pievads
1 | Dn50 | Termosarūkošā materiāla uzmava l=700mm; caurulei | RAYCHEM (vai ekvivalents) | 4: gb.; 5: 2
2 | Dn50 | Uzmavu krāns gāzei PN1 bar (gali piemetināmi) | NAVAL (vai ekvivalents) | 4: gb.; 5: 2
3 | Dn50 | Izolējošais izjaucams, savienojums Pn10 | NUOVAGIUNGAS (vai ekvivalents) | 4: gb.; 5: 2
4 | Dn50 | Atloku savienojumssavienojums Pn10 | NUOVAGIUNGAS (vai ekvivalents) | 4: gb.; 5: 4
5 | Dn50 | Tērauda ievadlīkums PN16, EN10208-1 | FUCH (vai ekvivalents) | 4: gb.; 5: 2
6 | Dn50 | ar trīskāršo PE pretkarozijas pārklājumu EN10285 | FUCH (vai ekvivalents) | 4: kmpl.; 5: 2
7 | Ø60,3×3.6 | Tērauda caurule ar polimēra izolāciju EN10285 | FUCH (vai ekvivalents) | 4: m; 5: 4
8 | Ø60,3×3.6 | Tērauda caurules ar polimēra izolāciju līkums 3D-90° EN10253-1 | FUCH (vai ekvivalents) | 4: gb.; 5: 2
9 | Dn50>Dn40 | Tērauda caurules pāreja Pn=4 bar; LVS EN 10208-2 | FUCH (vai ekvivalents) | 4: gb.; 5: 2
10 | Dn40 | Tērauda caurule gar ēkas fasādi; Pn=4 bar; LVS EN 10208-2 | FUCH (vai ekvivalents) | 4: m; 5: 8
11 | Dn40 | Dn40 līkumi 90o |  | 4: gb.; 5: 8
12 | Dn100 (PE 125), l=0,8m | PE 125 aizsargčaula Dn100 ar polipropilēnu un silikonu uz izvada no zemes pie ievada ēkā. |  | 4: kmpl.; 5: 2
13 |  | Tērauda caurules antikorozijas apstrāde un krāsošana ar eļļas krāsu | bar: 4 to 5
14 |  | Indikācijas kabeļu savienojuma nozaruzmava | DRYCONN (vai ekvivalents) | 4: gb.; 5: 2
15 |  | Signālvads S=2×2,5 mm², ar vara dzīslām un izolāciju (Ar izvadu) |  | 4: m; 5: 4
16 |  | Mitruma izturīga līmlenta signālkabeļa stiprināšanai |  | 4: m; 5: 8
17 |  | Marķējuma lenta ar uzrakstu "Gāze" |  | 4: m; 5: 8
18 |  | Smilšu seguma pabērums zem un virs gāzes vada B=100 mm |  | 4: m³; 5: 1.2
19 |  | Caurumu Ø15÷20mm izurbšana citu komunikāciju aku vākos |  | 4: vietas; 5: 2
20 |  | Gāzes vadu un iekārtu sazemēšana pēc LEK 005 |  | 4: kompl; 5: 2
21 |  | Metināto šuvju pārbaude 100% |  | 4: kompl; 5: 2
22 |  | Metināto šuvju izolācija | RACHEM (vai ekvivalents) | 4: kompl; 5: 2
23 |  | Zālāja atjaunošanas |  | 4: m²; 5: 6
24 |  | Gāzes vada digitālā uzmērīšana un nodošana ekspluatācijā |  | 4: k-ts; 5: 6
25 |  | Tērauda aizsargcaurule Dn80, l=0,5m |  | 4: k-ts; 5: 6
26 |  | Īscaurule Dn15 ar noslēgtapu kontrolmonometra pielēgšanai (uz gāzes vada Dn50) |  | 4: gb.; 5: 6
27 |  | Izolācijas materiāls |  | 4: kmpl.; 5: 2
28 |  | Hermētiķis starp gāzes vadu un aizsargcauruli |  | 4: kmpl.; 5: 2
29 |  | Pievienošanās pie esošā gāzes vada Dn 32 |  | 4: vietas; 5: 2
30 | Dn40>Dn32 | Tērauda caurules pāreja |  | 4: gb.; 5: 2
31 | Dn40 | Papildus stiprinājums caurulei Dn40 | HILTI (vai ekvivalents) | 4: kmpl.; 5: 2
32 |  | Veidgabals gāzes pievades atslēgšanai | RAVETTI (vai ekvivalents) | 4: gb.; 5: 2
|  | Tiešās izmaksas kopā, t. sk. darba devēja sociālais nodoklis (%) |  | 12: 0; 13: 0; 14: 0; 15: 0; 16: 0
Sastādīja:
Tāme sastādīta
Pārbaudīja:
sertifikāta Nr.

## zibens2
Lokālā tāme Nr.: | [5 empty] | 2-8
Būves nosaukums: Dzīvojamā ēka ar kad. apz. 17000440113 002
Objekta nosaukums: Dzīvojamo ēku fasāžu vienkāršota atjaunošana
Objekta adrese: M.Kempes 6, Liepājā
Pasūtījuma Nr.WS-39-17
Pasūtītājs: SIA "Liepājas Namu Apsaimniekotājs"
|  | Tāme sastādīta .gada tirgus cenās, pamatojoties uz: | ELT |  |  | daļas rasējumiem
Tāmes izmaksas Ls: | [14 empty] | 0
Zibens izbūve | [14 empty] | Tāme sastādīta _____. gada ____. ____________
Nr. p.k. | Kods | Darba nosaukums | Mērvienība | Daudzums | Vienības izmaksas | [5 empty] | Kopā uz visu apjomu
[5 empty] | laika norma (c/h) | darba apmaksas likme (euro/h) | darba alga (euro) | materiāli (euro) | mehānismi (euro) | kopā (euro) | darbietilpība (c/h) | darba alga (euro) | materiāli (euro) | mehānismi (euro) | summa (euro)
1 | 2 | 3 | 4 | 5 | 6 | 7 | 8 | 9 | 10 | 11 | 12 | 13 | 14 | 15 | 16
Zibensaizsardzība
1 |  | Pasīvs, izolēts zibens uztvērējs Al, l-1500 mm, ø 16 mm, firmas ELKO-BIS, vai ekvivalents, montāža, uzstādīšana | kpl | 7
2 |  | Zibens uztvērēja pamatne, jumta plaknei, ELKO-BIS vai ekvivalents, montāža, uzstādīšana | kpl | 7
3 |  | Zibens uztvērēja kronšteinsi, regulējams, ELKO-BIS, vai ekvivalents, montāža, uzstādīšana | kpl | 7
4 |  | Stieple Al (vai cinkota tērauda), ø 8 mm, firmas ELKO-BIS, vai ekvivalents, montāžai pa jumtu. | m | 130
5 |  | Stieple alumīnija ø 10 mm, DR 10 ELKO-BIS, vai ekvivalents, montāžai pa vertikālajām caurulēm | m | 100
6 |  | Lenta karsti cinkota tērauda, 30×3,5 mm, firmas ELKO-BIS 83003505, vai ekvivalents, montāža tranšejā | m | 120
7 |  | PVC caurule zibens novadītāju mantāžai zem siltinājuma slāņa, l -3000 mm, ø 12 mm, ELKO-BIS, vai ekvivalents, montāžai pa vertikālajām caurulēm | m | 100
8 |  | Savienojums universāls, firmas ELKO-BIS, montāža vai ekvivalents | kpl | 7
9 |  | Kontūra mērklemmes kaste, ELKO-BIS vai ekvivalents, stiprināna siltumizolācijā | gb | 7
10 |  | Kontūra mērklemme, ELKO-BIS vai ekvivalents, montāža mērklemmes kastē | gb | 7
11 |  | Zemējuma ievads, tērauda cinkots, ø 10 mm, l- 5,5 m, ELKO-BIS vai ekvivalents, montāža | kpl | 7
12 |  | Kronšteins stieples montāžai uz jumta, ELKO-BIS, vai ekvivalents | gb | 130
13 |  | Kronšteins caurules montāžai uz sijas (sienas), ELKO-BIS, vai ekvivalents, montāža | gb | 90
14 |  | Zemēšanas elektrods ø 20 mm, l-1,5 m, apaļdzelzs, ELKO-BIS vai ekvivalents | gb | 21
15 |  | Elektrodu uzmava, ELKO-BIS vai ekvivalents | gb | 14
16 |  | Elektrodu spice, ELKO-BIS vai ekvivalents | gb | 7
17 |  | Elektrodu pievienojuma klemme ar vītni, ELKO-BIS vai ekvivalents | gb | 7
18 |  | Pretkorozijas mastika, ELKO-BIS vai ekvivalents | iepakoj. | 1
19 |  | PE lenta iezīmēšanai | m | 125
20 |  | Palīgmateriāli | kpl | 1
21 |  | Tranšejas rakšana un aizbēršana zemējuma kontūram | m | 120
22 |  | Elektrodu ø 20 mm, l= 1,5 m iedzīšana zemē | gb | 21
23 |  | Zemējuma kontūra ierīkošana, mērījumi | kpl | 1
24 |  | Šķērsojums ar citām inženierkomunikācijām | m² | 9
25 |  | Grunts blietēšana, virskārtas atjaunošana | m² | 60
26 |  | Sistēmas montāža, palaišana | kpl | 1
27 |  | Sistēmas nodošana ekspluatācijā | kpl | 1
|  | Tiešās izmaksas kopā, t. sk. darba devēja sociālais nodoklis (%) | [8 empty] | 0 | 0 | 0 | 0 | 0
Sastādīja:
Tāme sastādīta
Pārbaudīja:
sertifikāta Nr.