## KOP
Būvniecības koptāme
Objekta nosaukums: Dzīvojamas ēkas fasādes vienkāršota atjaunošana
Būves nosaukums: Daudzdzīvokļu dzīvojamā ēka
Objekta adrese: Mirdzas Ķempes iela 22, Liepāja
Pasūtījuma Nr.WS-77-16
Tāme sastādīta
Nr.p.k. | Objekta nosaukums |  | Objekta izmaksas, Euro
1 | Dzīvojamas ēkas vienkāršota atjaunošana Mirdzas Ķempes ielā 22, Liepāja
| Kopā: |  | 0
| PVN: | 21% | 0
| Pavisam kopā: |  | 0
Sastādīja:
Tāme sastādīta
Pārbaudīja:
Sertifikāta Nr.:

## KPDV
Kopsavilkuma aprēķini pa darbu vai konstruktīvo elementu veidiem N.1.
(Darba veids vai konstruktīvā elementa nosaukums)
Celtniecības remontdarbi
Objekta nosaukums: Dzīvojamās ēkas fasādes vienkāršota atjaunošana
Būves nosaukums: Daudzdzīvokļu dzīvojamā ēka
Objekta adrese: Mirdzas Ķempes iela 22, Liepāja
Pasūtījuma Nr.WS-77-16
Par kopējo summu, euro
Kopējā darbietilpība, c/h
Nr.p.k. | Kods tāmes Nr. | Būvdarbu veids vai konstruktīvā elementa nosaukums | Tāmes izmaksas | Tai skaitā |  |  | Darba ietilpība, (c/h)
|  |  |  | Darba alga (euro) | Būvizstrādājumi (euro) | Mehānismi (euro)
1 | 1 | Ārsienu siltināšanas darbi
2 | 2 | Logu nomaiņa, tsk. lodžijas
3 | 3 | Cokola siltināšanas darbi
4 | 4 | Pagraba siltināšana
5 | 5 | Bēniņu siltināšanas darbi
6 | 6 | Jumta elementu virsmas remonts
7 | 7 | Ieejas mezgli
8 | 8 | Lodžiju remontdarbi
9 | 9 | AVK daļa
10 | 10 | Aukstā ūdensapgāde.
11 | 11 | Gāzes apgāde
|  | Kopā: | 0 | 0 | 0 | 0 | 0
Virsizdevumi: |  | %
t.sk.darba aizsardzība
Peļņa: |  | %
Pavisam kopā |  | bez PVN
Finanšu rezerve |  | 2%
Kopā
Sastādīja:
Tāme sastādīta
Pārbaudīja:
Sertifikāta Nr.:

## AR
[6 empty] | Lokālā tāme Nr.: | 1
Ārsienu siltināšanas darbi
Objekta nosaukums: Dzīvojamās ēkas fasādes vienkāršota atjaunošana
Būves nosaukums: Daudzdzīvokļu dzīvojamā ēka
Objekta adrese: Mirdzas Ķempes iela 22, Liepāja
Pasūtījuma Nr.WS-77-16
|  | Tāme sastādīta .gada tirgus cenās, pamatojoties uz: |  | AR un BK | daļas rasējumiem | daļas rasējumiem. | [8 empty] | Tāmes izmaksas euro: | 0
Tāme sastādīta
Nr.p.k. | Kods | Būvdarbu nosaukums | Mērvienība | Daudzums |  | Vienības izmaksas | [5 empty] | Kopā uz visu apjomu
[6 empty] | Laika norma, c/h | Darba samaksas likme, euro/h | Darba alga | Būvizstrādājumi | Mehānismi | Kopā | Darbietilpība, c/h | Darba alga | Būvizstrādājumi | Mehānismi | Summa
1 | 2 | 3 | 4 | 5 | 1 | 6 | 7 | 8 | 9 | 10 | 11 | 12 | 13 | 14 | 15 | 16
1 | līg.c. | Metāla nožogojuma montāža, h=2,0 m | m | 192
|  | Žogs 3,5×2m | gb | 54.8571 | 3.5
|  | Pēda | gb | 54.8571 | 3.5
2 | līg.c. | Signāllentes novilkšana | m | 192
3 | līg.c. | Sastatņu montēšana | m² | 2410.5
|  | Sastatnes | m² | 2411 | 1
|  | celtniecības aizsargsiets | m² | 2651.55 | 1.1
4 | līg.c. | Moduļu tualetes uzstādīšana | gb | 1
|  | Tualetes izvešana | reizes | 5
5 | līg.c. | Moduļu mājas uzstādīšana. Paredzēts 24 cilvēkiem. | gb | 1
6 | līg.c. | Atkritumu konteineru izvietošana. | gb | 2
7 | līg.c. | Būvtāfeles uzstādīšana | gb | 2
8 | līg.c. | Ārsienu siltināšana ar akmensvati līmējot un piestiprinot to pie ārsienas ar mehāniskajiem stiprinājumiem | m² | 3088.1
|  | Grunts | litri | 1020 | 0.33
|  | Līmjava | kg | 15440.5 | 5
9 | S1/S2 | Apmetuma sistēma virs siltinājuma (AS-1; AS-2), b= 7mm; Grunts; Siltinājums - akmensvate λ=0,037W/m²K, b=150mm; Līmjava; Grunts; Esošā siena - vieglbetona panelis, b=250/410mm | m² | 1018.71 | 1.1
10 | S4 | Apmetuma sistēma virs siltinājuma (AS-1); Siltinājums - putupolistirola plāksne, λ=0,031* W/mK, b=30mm ; Līmjava; Vertikālā hidroizolācija; Grunts; Esoša dz-betona starpsiena, b=160mm; Grunts; Vertikālā hidroizolācija; Līmjava; Siltinājums - putupolistirola plāksne, λ=0,031* W/mK, b=30mm; Apmetuma sistēma virs siltinājuma (AS-1) | m² | 144.65 | 1.1
11 | S5 | Apmetuma sistēma virs siltinājuma, b=7mm (AS-1 vai AS-2) (lodžiju paneļu galiem- skārda iesegums); Siltinājums - poliuretāna materiāls; λ=0,031W/mK), b=50mm; Līmjava; Gruntējums; Esoša betona bloka siena/pamatu panelis, b=160/250*mm | m² | 539 | 1.1
12 | S6 | Apmetuma sistēma virs siltinājuma (AS-2), b=7mm; Siltinājums - akmensvate λ=0,036W/m²K, b=75mm; Līmjava Gruntējums; Esoša betona bloka siena/pamatu panelis, b=250mm | m² | 1049.18 | 1.1
13 | S7 | Apmetuma sistēma virs siltinājuma (AS-2), b=7mm; Grunts; Putupolistirola plāksne, λ=0,034W/m²K, b=50mm ; Līmjava; Vertikālā hidroizolācija; Grunts; Esošā betona bloku siena, b=250mm | m² | 437.8 | 1.1
14 | S8 | Apmetuma sistēma virs siltinājuma, b=7mm (AS-1); Siltinājums - poliuretāna materiāls; λ=0,031W/mK), b=50mm; Līmjava; Gruntējums; Esoša betona bloka siena/pamatu panelis, b=160/250*mm | m² | 53.35 | 1.1
15 | P4 | Atjaunotā betona kārta, b=40mm; Esošais dz-betona pārsegums, b=220mm; Līmjava; Siltinājums λ=0,036W/mK, b=170mm (dobuma vietā 270mm); Līmjava uz stiklšķiedras sieta, b=10mm; Ārējā apdare (krāsots struktūrapmetums ) | m² | 154.22 | 1.1
16 | līg.c. | Dībeli virsmas klasifikācija ETA A,B,C,D,E, galvas Ø60, nagla tērauda Ø8-10, Punkta siltumatdeves koeficients 0,002 W/K, min iestrādes dziļums >35mm, vai ekvivalents sekojošā garumā:
|  | *215mm | gab | 14343 | 7
|  | *dībeļota tiek virszemes daļa175mm | gab | 132.6 | 7
17 | līg.c. | 1. meh. klases apmetuma izveidošana: 2 kārtas armējošās javas un armējošā stikla šķiedras sieta uzklāšana, zemapmetuma grunts uzklāšana, dekoratīvā gatavā silikona apmetuma ar tonējumu uznešana | m² | 117.69 | 1.05
|  | *Līmjava | kg | 1176.9 | 10
|  | *Siets stikla šķiedra | m² | 258.92 | 2.2
|  | *Grunts | kg | 35.31 | 0.3
|  | *Silikona homogēnais apmetums, 1,5mm graudu lielums | kg | 435.46 | 3.7
|  | *Paligmateriāli | komp | 11 | 0.09
18 | līg.c. | 2. meh. klases apmetuma izveidošana: 1 kārta armējošās javas un armējošā stikla šķiedras sieta uzklāšana, zemapmetuma grunts uzklāšana, dekoratīvā gatavā silikona apmetuma ar tonējumu uznešana. | m² | 3107.9143
|  | Līmjava | kg | 15539.58 | 5
|  | Siets stikla šķiedra | m² | 3418.71 | 1.1
|  | Grunts | kg | 932.38 | 0.3
|  | Silikona homogēnais apmetums, 1,5mm graudu lielums | kg | 11499.29 | 3.7
|  | Paligmateriāli | komp | 280 | 0.09
19 | līg.c. | Durvju un logu aiļu apdare ar akmensvates plātnēm b=30mm,platums~ 0,25m* | m² | 416.9245
|  | Grunts | kg | 125.0773 | 0.3
|  | Siltumizolācija sienām | m² | 437.7707 | 1.05
|  | Līmjava | kg | 2084.6225 | 5
|  | Dībeli virsmas klasifikācija ETA A,B,C,D,E, galvas Ø60, nagla tērauda Ø8-10, Punkta siltumatdeves koeficients 0,002 W/K, min iestrādes dziļums >25mm, vai ekvivalents 75mm | gab | 2501.547 | 6
|  | Līmjava | kg | 2084.6225 | 5
|  | Siets stikla šķiedra | m2 | 917.2339 | 2.2
20 | līg.c. | Logu un durvju aiļu ārējo stūru armēšana ar sietu papildus sietu 0,5×0,3m platumā no ailes un ailē stiepes izturība >200N/5cm, Struktūras stabilitāte >22%, Atbilst REACH , sieta acojuma lielums 4×4mm. | m2 | 150
|  | *Līmjava | kg | 750 | 5
|  | *Siets stikla šķiedra | m2 | 165 | 1.1
21 | līg.c. | Blīvējošās lentas montēšana ap logu ailām u.c. vietām. | m | 1667.698
22 | līg.c. | Stūra profils | m | 858.54
23 | līg.c. | Pielaiduma profils | m | 1263.119
24 | līg.c. | Stūra lāsenis | m | 394.42
25 | līg.c. | Palodzes montāžas profils | m | 326.42
26 | līg.c. | Cokola profils | m | 64
27 | līg.c. | Iekšējo stūru armējums visā ēkas augstumā | m | 291
28 | līg.c. | Stūra profils ar armējumu visā augstumā visos ārējos ēkas stūros | m | 416
29 | līg.c. | M1 - margas sendviča panelis; tonis RAL 7037 | m² | 274.56
30 | līg.c. | M2 - margas sendviča panelis; tonis RAL 3011 | m² | 253.968
31 | līg.c. | M3 - margas sendviča panelis; tonis RAL 3011 | m² | 50.16
|  | Tiešās izmaksas kopā, t. sk. darba devēja sociālais nodoklis (%) | [9 empty] | 0 | 0 | 0 | 0 | 0
Sastādīja:
Tāme sastādīta
Pārbaudīja:
Sertifikāta Nr.:
Piezīme:
• Siltināšanas un apmešanas darbi veicami saskaņā ar ETAG 004 „Eiropas tehniskā apstiprinājuma pamatnostādne ārējās siltumizolācijas sistēmām un apmetumam”. • Visiem būvmateriāliem jābūt marķētiem ar CE zīmi.

## Logi
Lokālā tāme Nr.: | [9 empty] | 2
Logu nomaiņa, tsk. lodžijas
Objekta nosaukums: Dzīvojamās ēkas fasādes vienkāršota atjaunošana
Būves nosaukums: Daudzdzīvokļu dzīvojamā ēka
Objekta adrese: Mirdzas Ķempes iela 22, Liepāja
Pasūtījuma Nr.WS-77-16
|  | Tāme sastādīta .gada tirgus cenās, pamatojoties uz: |  |  |  |  | AR un BK | daļas rasējumiem | daļas rasējumiem. | [8 empty] | Tāmes izmaksas euro: | 0
Tāme sastādīta
Nr.p.k. | Kods | Būvdarbu nosaukums |  |  |  | Mērvienība | Daudzums |  | Vienības izmaksas | [5 empty] | Kopā uz visu apjomu
[9 empty] | Laika norma, c/h | Darba samaksas likme, euro/h | Darba alga | Būvizstrādājumi | Mehānismi | Kopā | Darbietilpība, c/h | Darba alga | Būvizstrādājumi | Mehānismi | Summa
1 | 2 | 3 |  |  |  | 4 | 5 |  | 6 | 7 | 8 | 9 | 10 | 11 | 12 | 13 | 14 | 15 | 16
|  |  | skaits, gb | patums,m | augstums, m
1 | līg.c. | Esošo skārda āra palodžu demontāža, b=0,25 |  |  |  | m | 326.42
2 | līg.c. | Lodžiju stiklojumu demontāža |  |  |  | m² | 593.04
|  | *demontējams un utilizējams garo lodžiju stiklojums | 27 | 1.5 | 6.24 | m² | 252.72
|  | *demontējams un atliekams atpakaļ garo lodžiju stiklojums | 31 | 1.5 | 6.24 | m² | 290.16
|  | *demontējams un utilizējams īso lodžiju stiklojums | 3 | 1.5 | 3.04 | m² | 13.68
|  | *demontējams un atliekams atpakaļ īso lodžiju stiklojums | 8 | 1.5 | 3.04 | m² | 36.48
3 | līg.c. | Esosošo dz-betona lodžiju plātņu 1,1×3,2m*, t.sk. metāla stiprinājuma detaļu demontāža |  |  |  | gb | 169
|  | *Īso lodžijas margu plātņu demontāža | 15 | 3.2 | 1.1 | m² | 52.8
|  | *Garo lodžiju plātņu margu plātņu demontāža, sastāv no divām īsām plātnēm (2×3,2m) | 77 | 6.4 | 1.1 | m² | 542.08
4 | līg.c. | Projektētas cinkotas tērauda (ar karsto cinkošanu) ārdurvis ar siltinājumu, rokturi, vēdināšanas žalūziju durvju augšējā daļā, eņģēm, ar speciālām blīvgumijām un piedurlīstēm, siltuma caurlaidības koef.:1,6 w/m²×K tonis: skatīt krāsu pasē | gb | a,m | h,m | m² | 10.238
|  | D1* | 1 | 1.459 | 2 | m² | 2.918
|  | D1 | 3 | 1.22 | 2 | m² | 7.32
5 | līg.c. | Iznesamas proj.siltinājumā ar atkāpi no sienas pa asi 11-11- 1gb; Esošas: 1gb. Durvis D3* | 1 | 1.459 | 2 | m² | 2.52
6 | līg.c. | Cinkota krāsota metāla durvju montāža ar žalūziju D2 (b×h=0,9×2) ; gab-4 | 4 | 0.9 | 2 | m² | 7.2
7 | līg.c. | Durvju D3 montāža. Esošās ārdurvis atvirzīt no siltināmās ārsienas plaknes un montēt siltinājumā | 3 | 1.26 | 2 | m² | 7.56
8 | līg.c. | Siltummezgla metāla durvis D4 ugunsdrošās (ar EI 60) ar rokturi,eņģēm,speciālām blīvgumijām un piedurlīstēm, vienpuktu slēdzeni | 1 | 1 | 2 | m² | 2
9 | līg.c. | Durvju montāžas palīgmateriāli uz apjomu |  |  |  | m² | 29.518
|  | montāžas skavas |  |  |  | gb | 77 | 2.6
|  | dibeļi |  |  |  | gb | 60 | 2
|  | montāžas putas |  |  |  | l | 12 | 0.4
|  | skrūves |  |  |  | gb | 74 | 2.5
|  | silikona hermētiķis |  |  |  | l | 7.38 | 0.25
10 | līg.c. | Logu vārstu montēšana esošos un jaunajos veramajos PVC logu rāmjos un lodžijās l=400*mm |  |  |  | kpl. | 301
11 | līg.c. | Būvgružu savākšana un aizvešana |  |  |  | m³ | 49.0716
|  | Gružu konteiners |  |  |  | gb | 8 | 0.14286
12 | līg.c. | Ventilācijas atvērumu uzveidošana virtuves telpās |  |  |  | gb | 50
13 | līg.c. | Caurumu urbšana sienā (230×230). Vēdināšanas restes, cinkotas žalūzijas R-2, 280×280mm |  |  |  | gb | 26
14 | līg.c. | Vēdināšanas ailu izveide (200×200). Vēdināšanas restes, cinkotas žalūzijas R-3, 240×240mm |  |  |  | gb | 54
15 | līg.c. | Lodžiju PVC stiklojums 6-daļīgs, 1500×6240*, ar divām veramām daļām | 46 | 6.24 | 1.5 | m² | 430.56
16 | līg.c. | Lodžiju PVC stiklojums 3-daļīgs, 1500×3040*, ar vienu veramu daļu | 7 | 3.04 | 1.5 | m² | 31.92
17 | līg.c. | Lodžiju iestiklojumu montāžas palīgmateriāli uz apjomu (ieskaitot esošo pvc lodžiju iestikloju atlikšanu atpakaļ), 77 gab (1500×6240) un 15 gab (1500×3040) |  |  |  | m² | 789.12
|  | montāžas skavas |  |  |  | gb | 2052 | 2.6
|  | dibeļi |  |  |  | gb | 1579 | 2
|  | montāžas putas |  |  |  | l | 316 | 0.4
|  | skrūves |  |  |  | gb | 1973 | 2.5
|  | silikona hermētiķis |  |  |  | l | 197.28 | 0.25
18 | līg.c. | Esošo ārdurvju demontāža | m² | 0 |  | m² | 29.518
19 | līg.c. | Hidroizolācijas lentas montēšana logos un durvīs |  |  |  | m | 1667.698
20 | līg.c. | Jaunu krāsotu ārējo skārda palodžu montāža visiem logiem, b=0,35m*, +pārkares lāsenis 30mm |  |  |  | m | 342.741
21 | līg.c. | Palodzes sāna pieslēguma profils |  |  |  | gb | 500
|  | Tiešās izmaksas kopā, t. sk. darba devēja sociālais nodoklis (%) | [6 empty] | 12: 0; 13: 0; 14: 0; 15: 0; 16: 0
Sastādīja:
Tāme sastādīta
Pārbaudīja:
Sertifikāta Nr.:
Piezīme:
• Siltināšanas un apmešanas darbi veicami saskaņā ar ETAG 004 „Eiropas tehniskā apstiprinājuma pamatnostādne ārējās siltumizolācijas sistēmām un apmetumam”. • Visiem būvmateriāliem jābūt marķētiem ar CE zīmi.

## apjoms (hidden)
[10 empty] | Perimetrs lentei, m |  | aiļu apdares m², ailes platums |  | palodzes, m |  | Profili, m
| tips | skaits |  |  | Loga izmērs, m |  | Logu platība m² |  |  |  |  | ārējās | iekšējās | iekšējās | ārējās | Stūra profils | Pielaiduma profils | Stūra lāsenis | Palodzes montāžas profils | Cokola profils
|  | esošie PVC | maināmie koka | kopā | L | h | 1.gb. | esošie PVC | maināmie koka | hidroizolācijas | difūzijas | 0.25 | 0.35 | [7 empty] | ĀRĒJO STŪRU ARMĒŠANA
| L1 | 13 | 2 | 15 | 1.66 | 1.43 | 2.3738 | 30.8594 | 4.7476 | 71.25 | 9.5 | 17.8125 | 3.325 | 3.32 | 26.145 | 21.45 | 46.35 | 24.9 | 24.9 |  | 15
| LD1 | 13 | 2 | 15 | 0.7 | 2.3 | 1.61 | 20.93 | 3.22 | 68.55 | 9.14 | 17.1375 | 3.199 |  |  | 47.55 | 58.05 | 10.5
| L2 | 11 | 1 | 12 | 1.66 | 1.43 | 2.3738 | 26.1118 | 2.3738 | 57 | 4.75 | 14.25 | 1.6625 | 1.66 | 20.916 | 17.16 | 37.08 | 19.92 | 19.92 |  | 12
| LD2 | 11 | 1 | 12 | 0.7 | 2.3 | 1.61 | 17.71 | 1.61 | 54.84 | 4.57 | 13.71 | 1.5995 |  |  | 38.04 | 46.44 | 8.4
| L3 | 81 | 19 | 100 | 1.23 | 1.43 | 1.7589 | 142.4709 | 33.4191 | 532 | 101.08 | 133 | 35.378 | 23.37 | 129.15 | 286 | 409 | 123 | 123 |  | 100
| L4 | 8 | 2 | 10 | 1.1 | 1.43 | 1.573 | 12.584 | 3.146 | 50.6 | 10.12 | 12.65 | 3.542 | 2.2 | 11.55 | 28.6 | 39.6 | 11 | 11 |  | 10
| L5 | 22 | 8 | 30 | 1.23 | 1.43 | 1.7589 | 38.6958 | 14.0712 | 116.7 | 31.12 | 29.175 | 10.892 | 9.84 | 38.745 | 42.9 | 79.8 | 36.9 | 36.9 |  | 30
| LD5 | 22 | 8 | 30 | 0.7 | 2.3 | 1.61 | 35.42 | 12.88 | 137.1 | 36.56 | 34.275 | 12.796 |  |  | 95.1 | 116.1 | 21
| L6 | 28 | 7 | 35 | 1.23 | 1.43 | 1.7589 | 49.2492 | 12.3123 | 136.15 | 27.23 | 34.0375 | 9.5305 | 8.61 | 45.2025 | 50.05 | 93.1 | 43.05 | 43.05 |  | 35
| LD6 | 28 | 7 | 35 | 0.7 | 2.3 | 1.61 | 45.08 | 11.27 | 159.95 | 31.99 | 39.9875 | 11.1965 |  |  | 110.95 | 135.45 | 24.5
| L7 | 32 | 0 | 32 | 1.35 | 0.6 | 0.81 | 25.92 | 0 | 124.8 | 0 | 31.2 | 0 | 0 | 45.36 | 38.4 | 81.6 | 43.2 | 43.2 |  | 32
| L8 | 3 | 0 | 3 | 2.37 | 1.43 | 3.3891 | 10.1673 | 0 | 22.8 | 0 | 5.7 | 0 | 0 | 7.4655 | 8.58 | 15.69 | 7.11 | 7.11 |  | 3
| L9 | 4 | 0 | 4 | 1.5 | 1.43 | 2.145 | 8.58 | 0 | 23.44 | 0 | 5.86 | 0 | 0 | 6.3 | 11.44 | 17.44 | 6 | 6 |  | 4
| L10 | 1 | 0 | 1 | 1.5 | 0.6 | 0.9 | 0.9 | 0 | 4.2 | 0 | 1.05 | 0 | 0 | 1.575 | 1.2 | 2.7 | 1.5 | 1.5 |  | 1
| L11 | 4 | 0 | 4 | 1.21 | 1.14 | 1.3794 | 5.5176 | 0 | 18.8 | 0 | 4.7 | 0 | 0 | 5.082 | 9.12 | 13.96 | 4.84 | 4.84 |  | 4
| L12 | 4 | 0 | 4 | 1.25 | 0.5 | 0.625 | 2.5 | 0 | 14 | 0 | 3.5 | 0 | 0 | 5.25 | 4 | 9 | 5 | 5 |  | 4
| D1* | 0 | 1 | 1 | 1.459 | 2 | 2.918 | 0 | 2.918 | 6.918 | 6.918 | 1.7295 | 2.4213 |  |  | 4 | 5.459
| D1 | 0 | 3 | 3 | 1.22 | 2 | 2.44 | 0 | 7.32 | 19.32 | 19.32 | 4.83 | 6.762 |  |  | 12 | 15.66
| D3* | 0 | 1 | 1 | 1.26 | 2 | 2.52 | 0 | 2.52 | 6.52 | 6.52 | 1.63 | 2.282 |  |  | 4 | 5.26
| D2 | 0 | 4 | 4 | 0.9 | 2 | 1.8 | 0 | 7.2 | 23.2 | 23.2 | 5.8 | 8.12 |  |  | 16 | 19.6 | 3.6
| D3 | 0 | 3 | 3 | 1.26 | 2 | 2.52 | 0 | 7.56 | 19.56 | 19.56 | 4.89 | 6.846 |  |  | 12 | 15.78
| D4 | 0 | 1 | 1 | 1 | 2 | 2 | 0 | 2
| Cinkota metāla žalūzija bēniņos R3 | 0 | 46 | 46 | 0.16 | 0.16 | 0.0256 | 0 | 1.1776
| Cinkota metāla žalūzija pagraba sienās R2 | 0 | 26 | 26 | 0.26 | 0.26 | 0.0676 | 0
| PVC bloks ar stikla paketi Ug; Uf atbilstoši pasūtītāja vai lietotāja vēlmēm Siltuma caurlaidības koef.: Uw 1,1 W / m² K. |  |  | 355 |  |  |  |  | 128.568 | 1667.698 | 341.578 | 416.9245 | 119.5523 | 49 | 342.741 | 858.54 | 1263.119 | 394.42 | 326.42 | 64 | 250
Sienas paneļa montāža b=120mm Siltumizolācijas ķim sastāvs PUR poliuretāns lambda 0,023 Bs2 do. Metāla biezums iekšējā/ārējā mm 0,4/0,5. Tērauda marka S280 GD. Cinks tēraudam gr/m² 225-275. Izolācijas paneļa Izstrādājuma svars kg/m² ~12. Ārējais pārklājums: PES/RAL atbilstoši krāsu pasei 25 mikr. Iekšpuses pārklājums: PES RAL 9002. Siltumpretestības vērtība W(m²×K): 0,18. Siltumvadītspējas koeficients w/m×k 0,023. Ārējā ugunsizturība: Bs2-do. Uguns noturība EI15. Skaņas izolācija db 26, | M1 - margas sendviča panelis; tonis RAL 7037 |  | 40 | 40 | 6.24 | 1.1 | 6.864 |  | 274.56
| M2 - margas sendviča panelis; tonis RAL 3011 |  | 37 | 37 | 6.24 | 1.1 | 6.864 |  | 253.968
| M3 - margas sendviča panelis; tonis RAL 3011 |  | 15 | 15 | 3.04 | 1.1 | 3.344 |  | 50.16
| Lodžiju PVC aizstiklojums, 1500×6240* | 31 | 46 | 77 | 6.24 | 1.5 | 9.36 | 290.16 | 430.56
| Lodžiju PVC aizstiklojums, 1500×3040* | 8 | 7 | 15 | 3.04 | 1.5 | 4.56 | 36.48 | 31.92
|  | lodž. Demontāža | 6,4m | 58 |  |  |  |  | 542.88
|  |  | 3,2m | 11 |  |  |  |  | 50.16
SILTINĀJUMS
Marka | Sastāvs | Vienība | AS-1 | AS-2 | zem zemes |  |  | 326.64 | 462.48
S1/S2 Vieglbetona paneļu ārējās garensienas/ gala sienas siltinājums | Apmetuma sistēma virs siltinājuma (AS-1; AS-2), b= 7mm; Grunts; Siltinājums - akmensvate λ=0,037W/m²K, b=150mm; Līmjava; Grunts; Esošā siena - vieglbetona panelis, b=250/410mm | m² |  | 926.1
S3 Pamatu sienu siltinājums | Apmetuma sistēma virs siltinājuma (AS-1 vai AS-2), b=7mm; Grunts; putupolistirola plāksne,; λ=0,037* W/mK, b=100mm; Līmjava; Vertikālā hidroizolācija; Grunts; Esošā siena -ribotais panelis, b=450mm | m² | 29.8 | 102.8 | 134.8 | 267.4
S4 Lodžiju starpsienu siltinājums cokola līmenī | Apmetuma sistēma virs siltinājuma (AS-1); Siltinājums - putupolistirola plāksne, λ=0,031* W/mK, b=30mm ; Līmjava; Vertikālā hidroizolācija; Grunts; Esoša dz-betona starpsiena, b=160mm; Grunts; Vertikālā hidroizolācija; Līmjava; Siltinājums - putupolistirola plāksne, λ=0,031* W/mK, b=30mm; Apmetuma sistēma virs siltinājuma (AS-1) | m² | 131.5
S5 Ārsienas siltinājuma mezgls/ pamatu paneļu siltinājuma mezgls/ lodžiju stapsienas siltinājums | Apmetuma sistēma virs siltinājuma, b=7mm (AS-1 vai AS-2) (lodžiju paneļu galiem- skārda iesegums); Siltinājums - poliuretāna materiāls; λ=0,031W/mK), b=50mm; Līmjava; Gruntējums; Esoša betona bloka siena/pamatu panelis, b=160/250*mm | m² | 490
S6 Aiz lodžijām esošās sienas siltinājuma mezgls | Apmetuma sistēma virs siltinājuma (AS-2), b=7mm; Siltinājums - akmensvate λ=0,036W/m²K, b=75mm; Līmjava Gruntējums; Esoša betona bloka siena/pamatu panelis, b=250mm | m² |  | 953.8
S7 Bēniņu stāva siltinājums | Apmetuma sistēma virs siltinājuma (AS-2), b=7mm; Grunts; Putupolistirola plāksne, λ=0,034W/m²K, b=50mm ; Līmjava; Vertikālā hidroizolācija; Grunts; Esošā betona bloku siena, b=250mm | m² |  | 398
S8 Ārsienas/iekšsienas atkritumu konteinera telpā siltinājuma mezgls | Apmetuma sistēma virs siltinājuma, b=7mm (AS-1); Siltinājums - poliuretāna materiāls; λ=0,031W/mK), b=50mm; Līmjava; Gruntējums; Esoša betona bloka siena/pamatu panelis, b=160/250*mm | m² | 48.5
P1 Pagraba pārseguma siltinājums | Esošs grīdas sastāvs, b=80mm; Esošais dz-betona pārsegums, b=220mm (vertikālām plaknēm gaisa šķirkārta+120mm silikātķieģeļu mūris); Līmjava; Akmensvates lamele 0,038 W/m²K, b=100mm | m² | 740.8
P2 Bēniņu pārseguma siltinājums | Pārsegumu siltumizolāc.beramā akmensvate, λ=0,042W/mK, b= 400mm (ieskaitot sablīvēšanas koef.) Tvaika izolācijas plēve, b=0,2mm Esoša cementa java, b=50mm Esošs fibrolīta plātņu slānis, b=~150mm Esošas hidroizolācijas slānis Esošais dz-betona pārsegums, b=220mm | m² | 316.4
P3 Pārseguma siltinājums virs lodžiju telpām/ jumts virs izvirzītās dzīvokļu daļas | Augšējais segums (4,5 kg/m²) Apakšējais segums (3,5 kg/m²) Mitruma izturīga OSB plātne, b=22mm Putupoliuretāns starp spārēm 50x150(h), s=900, b=200mm, λ=0,039W/mK. Esošs ruberīda segums Esošs lodžijas panelis, b=220mm | m² | 147.3
P4 Pārseguma siltinājums zem lodžijas1.stāvā | Atjaunotā betona kārta, b=40mm; Esošais dz-betona pārsegums, b=220mm; Līmjava; Siltinājums λ=0,036W/mK, b=170mm (dobuma vietā 270mm); Līmjava uz stiklšķiedras sieta, b=10mm; Ārējā apdare (krāsots struktūrapmetums ) | m² | 140.2
|  |  | 840 | 2380.7

## cokols
Lokālā tāme Nr.: | [6 empty] | 3
Cokola siltināšanas darbi
Objekta nosaukums: Dzīvojamās ēkas fasādes vienkāršota atjaunošana
Būves nosaukums: Daudzdzīvokļu dzīvojamā ēka
Objekta adrese: Mirdzas Ķempes iela 22, Liepāja
Pasūtījuma Nr.WS-77-16
|  | Tāme sastādīta .gada tirgus cenās, pamatojoties uz: |  | AR un BK | daļas rasējumiem | daļas rasējumiem. | [8 empty] | Tāmes izmaksas euro: | 0
Tāme sastādīta
Nr.p.k. | Kods | Būvdarbu nosaukums | Mērvienība | Daudzums |  | Vienības izmaksas | [5 empty] | Kopā uz visu apjomu
[6 empty] | Laika norma, c/h | Darba samaksas likme, euro/h | Darba alga | Būvizstrādājumi | Mehānismi | Kopā | Darbietilpība, c/h | Darba alga | Būvizstrādājumi | Mehānismi | Summa
1 | 2 | 3 | 4 | 5 |  | 6 | 7 | 8 | 9 | 10 | 11 | 12 | 13 | 14 | 15 | 16
1 | līg.c. | Betona apmales demontāža | m² | 143.99 | 1.1
2 | līg.c. | Cokola apmetuma nokalšana | m² | 131.9
3 | līg.c. | Grunts rakšanas darbi 1,2m dziļumā,1000 mm platumā | m³ | 212.88
4 | līg.c. | Cokola sienas sagatavošana siltināšanai - virsmu notīrīšana un gruntēšana, | m² | 270.3
|  | *Grunts | kg | 81.09 | 0.3
5 | līg.c. | Jaunas šķidrās hidroizolācijas uzklāšana visā siltinājuma augstumā | m² | 270.3
|  | *hidroizolācija | kg | 810.9 | 3
6 | līg.c. | Atrakto vietu aizbēršana ar minerālgrunti | m³ | 212.88
Cokola siltināšana
7 | S3 | Apmetuma sistēma virs siltinājuma (AS-1 vai AS-2), b=7mm; Grunts; putupolistirola plāksne,; λ=0,037* W/mK, b=100mm; Līmjava; Vertikālā hidroizolācija; Grunts; Esošā siena -ribotais panelis, b=450mm
|  | *Apmetuma sistēma (tikai virszemes daļā) | m² | 132.6
|  | *Siltumizolācija | m2 | 285.6525 | 1.05
|  | *Līmjava | kg | 1999.5675 | 7
8 | līg.c. | Jauna monolītā betona lietus ūdens novadīšanas apmale | m² | 45
|  | Monolītais betons B15; Veidot deformācijas šuvi ik pēc 2.0 m, b=100mm | m³ | 4.95 | 0.11
|  | siets F50 klases ∅6; 100x100 stiegrojumu. | m² | 49.5 | 1.1
|  | Vidēji rupjas smilts sagatavošanas kārta, b=100mm | m³ | 4.95 | 0.11
|  | Šķembas (fr.40-70mm) kārtas ieklāšana 100mm | m³ | 4.95 | 0.11
9 | līg.c. | Oļu pabērums zem lodžijām | m² | 89.2 | 1.1
|  | *oļi | m³ | 8.92 | 0.1
|  | *šķembas fr.0-40mm biezums 150mm | m³ | 13.38 | 0.15
|  | *ģeotekstila plēves iesegums 3mm | m² | 93.66 | 1.05
10 | līg.c. | Bortakmens oļu pabērumam 80×200×1000 | m | 88.5
|  | *bortakmens 80×200×1000 | gb | 98 | 1.1
|  | *betons B7,5 | m³ | 4.425 | 0.05
Gaismas aku betona grīdu remonts. (4 gb.):
11 | līg.c. | Esošās betona grīdas izlīdzināšana | m² | 4
12 | līg.c. | Betona C16 kārtas ieklāšana, b=20mm | m² | 4
|  | betons | m³ | 0.12 | 0.03
13 | līg.c. | Hidroizolācija monolītās betona apmales pieslēguma vietā, 3 kārtas; l=375*mm | m² | 73.5653 | 1.1
14 | līg.c. | Atvērumu izveidošana mūra vai betona sieniņā, Ø230mm, b=250mm | vietas | 23
15 | līg.c. | Drenējošo tērauda cauruļu montāža Ø50mm | m | 6.9
16 | līg.c. | Drenējošā šķembu pildījuma izveidošana | m³ | 11.5
|  | šķembas | m³ | 12.65 | 1.1
|  | Tiešās izmaksas kopā, t. sk. darba devēja sociālais nodoklis (%) |  |  |  | 12: 0; 13: 0; 14: 0; 15: 0; 16: 0
Sastādīja:
Tāme sastādīta
Pārbaudīja:
Sertifikāta Nr.:
Piezīme:
• Siltināšanas un apmešanas darbi veicami saskaņā ar ETAG 004 „Eiropas tehniskā apstiprinājuma pamatnostādne ārējās siltumizolācijas sistēmām un apmetumam”. • Visiem būvmateriāliem jābūt marķētiem ar CE zīmi.

## pagrabs
Lokālā tāme Nr.: | [6 empty] | 4
Pagraba siltināšana
Objekta nosaukums: Dzīvojamās ēkas fasādes vienkāršota atjaunošana
Būves nosaukums: Daudzdzīvokļu dzīvojamā ēka
Objekta adrese: Mirdzas Ķempes iela 22, Liepāja
Pasūtījuma Nr.WS-77-16
|  | Tāme sastādīta .gada tirgus cenās, pamatojoties uz: |  | AR un BK | daļas rasējumiem | daļas rasējumiem. | [8 empty] | Tāmes izmaksas euro: | 0
Tāme sastādīta
Nr.p.k. | Kods | Būvdarbu nosaukums | Mērvienība | Daudzums |  | Vienības izmaksas | [5 empty] | Kopā uz visu apjomu
[6 empty] | Laika norma, c/h | Darba samaksas likme, euro/h | Darba alga | Būvizstrādājumi | Mehānismi | Kopā | Darbietilpība, c/h | Darba alga | Būvizstrādājumi | Mehānismi | Summa
1 | 2 | 3 | 4 | 5 |  | 6 | 7 | 8 | 9 | 10 | 11 | 12 | 13 | 14 | 15 | 16
1 | līg.c. | Esošo koku k-ciju augšdaļas nozāģēšana par 0,15m (precizēt uz vietas) | m³ | 0.162
2 | līg.c. | Nozāģēto sieniņu enkurošana pie griestiem (precizēt uz vietas) | gb. | 34
3 | līg.c. | Esošo mūrīto konstrukciju augšējo daļu demontāža 0,15m | m³ | 1.688
4 | līg.c. | Dzelzsbetona pārsegumu notīrīšana, izlīdzināšana, sagatavošana siltināšanai | m² | 740.8
|  | Grunts | litri | 244.464 | 0.33
5 | līg.c. | Siltumizolācijas akmensvates lameļu līmēšana pie pārseguma apakšas, b=150mm | m² | 740.8
|  | Siltumizolācija | m² | 777.84 | 1.05
|  | Līmjava | kg | 3704 | 5
6 | līg.c. | Esošo apgaismojuma lampu un kabeļu instalācijas demontāža. | gab | 30
7 | līg.c. | Elektrības kabeļa 3x1,5mm² montēšana. | m | 203
|  | Skavas kabeļa stiprināšanai | gab | 136
8 | līg.c. | Apgaismojuma gaismeklis, siets un kabeļu instalācijas montēšana pie sienas | gab | 30
9 | līg.c. | Būvgružu savākšana un aizvešana | m³ | 1.85
|  | Gružu konteiners | gb | 1 | 0.14286
|  | Tiešās izmaksas kopā, t. sk. darba devēja sociālais nodoklis (%) |  |  |  | 12: 0; 13: 0; 14: 0; 15: 0; 16: 0
Sastādīja:
Tāme sastādīta
Pārbaudīja:
Sertifikāta Nr.:
Piezīme:
• Siltināšanas un apmešanas darbi veicami saskaņā ar ETAG 004 „Eiropas tehniskā apstiprinājuma pamatnostādne ārējās siltumizolācijas sistēmām un apmetumam”. • Visiem būvmateriāliem jābūt marķētiem ar CE zīmi.

## bēniņi
Lokālā tāme Nr.: | [6 empty] | 5
Bēniņu siltināšanas darbi
Objekta nosaukums: Dzīvojamās ēkas fasādes vienkāršota atjaunošana
Būves nosaukums: Daudzdzīvokļu dzīvojamā ēka
Objekta adrese: Mirdzas Ķempes iela 22, Liepāja
Pasūtījuma Nr.WS-77-16
|  | Tāme sastādīta .gada tirgus cenās, pamatojoties uz: |  | AR un BK | daļas rasējumiem | daļas rasējumiem. | [8 empty] | Tāmes izmaksas euro: | 0
Tāme sastādīta
Nr.p.k. | Kods | Būvdarbu nosaukums | Mērvienība | Daudzums |  | Vienības izmaksas | [5 empty] | Kopā uz visu apjomu
[6 empty] | Laika norma, c/h | Darba samaksas likme, euro/h | Darba alga | Būvizstrādājumi | Mehānismi | Kopā | Darbietilpība, c/h | Darba alga | Būvizstrādājumi | Mehānismi | Summa
1 | 2 | 3 | 4 | 5 | 1 | 6 | 7 | 8 | 9 | 10 | 11 | 12 | 13 | 14 | 15 | 16
Veicamie darbi bēniņu siltināšanai, vēdināšanas izvadiem, atvērumu aizpildīšanai.
1 | līg.c. | Esošo bēniņu lūku vāku un karkasu demontāža, lūkas izmēri 600x700 mm (skat.BK-3; BK-7) | gb | 4
2 | līg.c. | Gāzbetona bloku mūris, b=200; h=400, pa lūku perimetru, 0,36 m³ uz lūku; šuve stiegrota ar Ø8, l=4x3,8 m | m³ | 1.44
|  | Java M100 | m³ | 0.22 | 0.15
|  | Bloki | m³ | 1.34 | 0.93
|  | Paligmateriāli | kpl | 1 | 0.25
3 | līg.c. | Būvkalumi 100x100x100x2,5 mm, dībeļi M10x80, 2 gab uz detaļu, mūra enkurošanai pie pārseguma | gb | 40
4 | līg.c. | Ugunsdrošu bēniņu lūku (EI30) montāža, nostiprināšana (lūkas izmēri 600x700) | gb | 4
5 | līg.c. | Esošā pārseguma virsmas attīrīšana, gružu izvākšana, virsmas izlīdzināšana | m² | 791
6 | līg.c. | Tvaika plēves, b=0,2 mm, ieklāšana, k=1.15 | m² | 910
|  | Plēve 200 mk | m2 | 1001 | 1.1
|  | Paligmateriāli | kpl | 10 | 0.01
7 | līg.c. | Beramās akmens vates ieklāšana, b=400 mm | m³ | 316.4
|  | Siltumizolācija | m³ | 348.04 | 1.1
8 | līg.c. | Dēļu laipu uzstādīšana: (elementi 900x1800 mm): | gb | 65
|  | * koka brusas ar prettrupes un pretuguns apstrādi 75×100(h)x1800 | m³ | 2.2
|  | * dēļi ar prettrupes un pretuguns apstrādi 130×25(h)x900 | m³ | 1.9
9 | līg.c. | * gāzbetona bloki (200x250x600), piezāģēts pēc gabarītiem 200x250x300 | m³ | 3.9
10 | līg.c. | * gāzbetona bloku hidroizolācijas krāsojums 0,25x0,35 zem koka brusām | m² | 15.6
11 | līg.c. | Azbestcementa vēdināšanas izvadu Ø300, h=0.9 m -4 gb; Ø420, h=0.6*m -16 gb m; virsmas krāsošana | m² | 17
|  | Špaktels | kg | 20.4 | 1.2
|  | Krāsa | kg | 11 | 0.6
12 | līg.c. | Skārda jumtiņu ierīkošana vēdināšanas izvadiem (Ø300 - 4gb; Ø420 - 16 gb); skat.BK-7: | gb | 20
|  | * liektas metāla enkurdetaļas - 4x40, l=560; 4 gab uz izvadu; kopā 20x4=80 gab; kop.L=0.56x80=44.8 m | kg | 55.9104
|  | * ķīļenkuri M10x60 detaļu nostiprināšanai pie izvadu mūra, 2 gab uz detaļu | gb | 160
|  | * metāla detaļa - 4x40 pa jumtiņa perimetru l=0.5 mx4 gb=2 m, vadiem Ø300, kop.L=2 mx4gb=8 m | kg | 9.984
|  | * metāla detaļa - 4x40 pa jumtiņa perimetru l=0.62 mx4 gb=2.5 m, vadiem Ø420, kop.L=2.5 mx16gb=40m | kg | 49.92
|  | * stīpveida metāla detaļa - 4x50 pa izvada perimetru Ø300; 2 gb ar l=0.55; kop.L=0.55x8gb=4.4 m | kg | 6.864
|  | * stīpveida metāla detaļa - 4x50 pa izvada perimetru Ø420; 2 gb ar l=0.72; kop.L=0.72x32gb=23 m | kg | 35.88
|  | * skrūvju komplekti stīpveida detaļu savilkšanai, 2 gab uz izvadu | gb | 40
|  | * šuvju hermetizēšana gar izvadiem un jumta virsmu | m | 25
|  | * jumta skārds izvadu jumtiņu segumam; uz jumtiņu 0,55 m² ar Ø300; 0.6 m² ar Ø420 | m² | 11.8
13 | līg.c. | * metāla detaļu pretkorozijas krāsošana | m² | 11.2
|  | grunts | kg | 4.48 | 0.4
14 | līg.c. | Bēn.pārseg. atvērumu Ø300, jumtā Ø220 aizbetonēšana pēc atkritumu vadu demontāžas (katram 4 vietas): | kpl | 1
|  | * mitruma izturīgās OSB plātnes Ø300, b=25 mm, sagatavots kā veidnis | gb | 4
|  | * mitruma izturīgās OSB plātnes Ø220, b=25 mm, sagatavots kā veidnis | gb | 4
|  | * betons B20 F50, plātnes biezums b=6 cm, kā arī dobumu aizpildīšanai bēniņu pārseguma panelī | m³ | 0.15
|  | * stiegru siets, Ø8AIII, 100x100 mm, sagatavots izmēram Ø300 | gb | 4
|  | * stiegru siets, Ø8AIII, 100x100 mm, sagatavots izmēram Ø220 | gb | 4
|  | * L 50x5 pa atvēruma perimetru, l=50cm, 6 gb uz atv., kop.L=6 m | kg | 34.8
|  | * ķīļenkuri Ø10x80, 1 gab uz detaļu, 6 gb uz atvērumu | gb | 48
15 | līg.c. | * metāla detaļu pretkorozijas krāsojums | m² | 1.2
|  | grunts | kg | 0.48 | 0.4
|  | * CD profils, 60/80, dībeļots pie atvēruma sieniņas apakšējā daļā, l=1,5 m uz atvērumu | m | 7
16 | līg.c. | * atvēruma apšūšana ar pielāgotu, krāsotu ugunsdrošu ģipškartona plātni, b=15 mm | m² | 1
17 | līg.c. | Atvērumu 200x200x250(b) izfrēzēšana bēniņu ārsienā gaisa apmaiņas nodrošināšanai, restes-skat.AR | gb | 44
18 | līg.c. | Dzīvokļu ārsienas un bēniņu ārsienas siltinājuma salaiduma izbūve (lapa BK-8): | m | 182
|  | * siltinājuma noslēgprofils, b=170, dzīvojamo ārsienu siltinājumam | m | 182
|  | * hermetizējošs blīvējums salaiduma vietā | m | 182
|  | * metāla enkrdetaļa -4x40, l=420*, enkurota ar dībeli pie ārsienas, s=700, 260 gb, kop.l=109 m | kg | 136.032
19 | līg.c. | * krāsota skārda apšuvums, rūpīgi aplocīts ap enkurdetaļu, b=420* | m² | 76.44
|  | Paligmateriāli | kpl | 7 | 0.0821
|  | Skārds | m2 | 22.932 | 0.3
* hermetizējošs blīvējums gar skārda apšuvumu
Sakaru kabeļu sakārtošanu firmas veic par saviem līdzekļiem, skatīt norādes lapā BK-12
|  | Tiešās izmaksas kopā, t. sk. darba devēja sociālais nodoklis (%) | [9 empty] | 0 | 0 | 0 | 0 | 0
Sastādīja:
Tāme sastādīta
Pārbaudīja:
Sertifikāta Nr.:
Piezīme:
• Siltināšanas un apmešanas darbi veicami saskaņā ar ETAG 004 „Eiropas tehniskā apstiprinājuma pamatnostādne ārējās siltumizolācijas sistēmām un apmetumam”. • Visiem būvmateriāliem jābūt marķētiem ar CE zīmi.

## jumts
Lokālā tāme Nr.: | [6 empty] | 6
Jumta elementu virsmas remonts
Objekta nosaukums: Dzīvojamās ēkas fasādes vienkāršota atjaunošana
Būves nosaukums: Daudzdzīvokļu dzīvojamā ēka
Objekta adrese: Mirdzas Ķempes iela 22, Liepāja
Pasūtījuma Nr.WS-77-16
|  | Tāme sastādīta .gada tirgus cenās, pamatojoties uz: |  | AR un BK | daļas rasējumiem | daļas rasējumiem. | [8 empty] | Tāmes izmaksas euro: | 0
Tāme sastādīta
Nr.p.k. | Kods | Būvdarbu nosaukums | Mērvienība | Daudzums |  | Vienības izmaksas | [5 empty] | Kopā uz visu apjomu
[6 empty] | Laika norma, c/h | Darba samaksas likme, euro/h | Darba alga | Būvizstrādājumi | Mehānismi | Kopā | Darbietilpība, c/h | Darba alga | Būvizstrādājumi | Mehānismi | Summa
1 | 2 | 3 | 4 | 5 | 1 | 6 | 7 | 8 | 9 | 10 | 11 | 12 | 13 | 14 | 15 | 16
Jumta konstrukciju demontāžas darbi. Metāla atbalstkonstrukciju un jumta izbūve demontāžas zonās (lapas BK-11, BK-13, BK-14)
1 | līg.c. | Dzelzsbetona jumtiņu, 0,3x6,3 m, demontāža, 6 gab, svars 0,31 T | T | 1.86
2 | līg.c. | Avārijas stāvoklī esošu delzsbetona jumta paneļu, 3,2x5,2 m, demontāža, 3 gab, svars 3 T | T | 9
3 | līg.c. | Demontējami atkritumu vadi, Ø300, bēniņu zonā; H=2.1 m | gb | 4
4 | līg.c. | Demontējami atkritumu vadi, Ø220, virsjumta zonā; H=0.6 m | gb | 4
5 | līg.c. | Uz montāžas laiku demontējami un atpakaļatliekami divi vēdināšanas izvadi: Ø300 un Ø420, h=2,1m | gb | 2
6 | līg.c. | Metāla elementi projektēto "Sendvič" paneļu atbalstam (skatīt lapu BK-11): | kpl | 1
|  | * kārbveida tērauda stati 120x120x4, l=1600*, ekv. EN 10219, 5 gab; kop.L=8 m | kg | 114
|  | * kārbveida tērauda stati 120x120x4, l=1830*, ekv. EN 10219, 6 gab; kop.L=11 m | kg | 156.75
|  | * atbalstplātnes -10x300x300 zem statiem uz izlīdzinātas virsmas, 11 gb | kg | 77.22
|  | * enkuri M12, l=250; 4 gab uz plātni, iestrādāti pārsegumā | gb | 44
|  | * plātnes -10x200x200, metinātas uz statiem, 11 gab | kg | 34.32
|  | * ribas -8x40x100*(h) pie kolonu galvām saišu pusē, 6 gab | kg | 1.4976
|  | * trīsstūra ribas 1/2(-8x40x100*(h)) pie statu galvām, 38 gab | kg | 4.7424
|  | * metāla pasijas HEA 120, l=6.6 m, metinātas pie statu augšējām plātnēm, 6 gab, kop.L=39.6 | kg | 807.84
|  | * metāla sijas HEA 120, l=3.5 m, skrūvētas pie pasiju plaukta, 6 gab, kop.L=21 m | kg | 428.4
|  | * skrūvju M12x50 komplekts, 4 gab uz savienojuma vietu (12 sav.) | gb | 48
|  | * ķīļveida savienojumu starplikas, precizēt pēc vietas | gb | 12
|  | * jumta profili Z150, d=2 mm, l=3.2 m, 12 gab, nostiprināmi uz sijām HEA 120 | m | 38.4
|  | * metāla ribas -4x50x100, 24 gb, metinātas pie sijas HEA 120, paredzētas Z profilu pieskrūvēšanai | kg | 3.744
|  | * leņķi L63x100x6, l=100, 2 gab, enkuroti pie kontrforsa pasijas HEA atbalstam pa asi 3-H | kg | 1.506
|  | * starplikas -8x50x100, zem leņķiem (mezgls "I") uz izlīdzinātas virsmas | gb | 2
|  | * ķīļenkuri M10x60 leņķu L63x100x6 stiprināšanai pie kontrforsa | gb | 2
|  | * detaļa -8x120x160 uz kontrforsiem statu saišu stiprināšanai, 11 gab | kg | 13.1789
|  | * enkuri M12, l=150; 1 gab uz plātni, iestrādāti kontrforsā | gb | 11
|  | * metāla saite Ø16, l=800*, metināta pie malējo kontrforsa plātnes un stata ribas, 6 gab | kg | 7.584
|  | * metāla saite Ø16, l=200*, metināta pie vidējo kontrforsa plātnes un stata ribas, 5 gab | kg | 1.58
7 | līg.c. | * metāla detaļu pretkorozijas un pretugunsaizsardzības krāsojums (EI30) | m² | 58
|  | grunts | kg | 23.2 | 0.4
Projektēto "Sendvič" tipa jumta paneļu uzstādīšana, montāžas detaļas: skatīt papildus lapu BK-13 un BK-14
8 | līg.c. | Antiseptiz.koka siju 100x200(h) stiprināš. pie jumta paneļu sānu ribas (skat.C-C lapā BK-11), l=31.2 m | m³ | 0.624
|  | kokmateriāli | m3 | 0.69 | 1.1
|  | metāla stiprinājumi | kg | 24.15 | 35
|  | Ķīļenkuri M12x150, s=500, brusu enkurošanai pie jumta paneļa, 10 gab uz siju | gb | 60
9 | līg.c. | Ugunsdrošā ģipškartona josla, b=200*, apšuvumam koka sijas apakšā | m | 31.2
|  | Enkurdetaļa -4x40x250*, s=700, koka sijas augšā apšuvuma skārda aplocīšanai paneļu savienojuma zonā | kg | 18.3
|  | "Sendvič" paneļu, 1.0x5.2x0.184(h) m, montāža uz iepriekš sagatavotas, ar cementa javu atbilstoši slīpinātas esošās betona vrsmas (jumta paneļi ar akmens vates siltinājumu; siltumnoturība nav būtiska-svarīgs paneļa augstums) - papildus mezgli lapā BK-13 | gb | 9
10 | līg.c. | Butila pašlīmējošā lenta, -6x50(b), zem paneļa atbalsta vietā ārsienas paneļa ārmalā (3,2x3 joslas) | m | 9.6
11 | līg.c. | Pašlīmējoša lenta, b=100 mm, uzlīmējama zem paneļu apakšējās savien.šuves, l= 5,2m uz savienojumu | m | 31.2
12 | līg.c. | Pretkondensāta lenta, b=150 mm, ielīmējama būvlaukumā grieztajās paneļu sānmalās; 5,2mx2 uz savien. | m | 62.4
|  | Automātiski ieskrūv.skrūves JT2-D-12H-5,5x30V19 paneļu grieztās malas savienoj, s=500; 10gb uz savien. | gb | 60
|  | Automātiski ieskrūv.skrūves JT2-D-12H-5,5x235V19 paneļa vilnī stipr. pie Z profila, s=500; 20 gb uz paneli | gb | 180
|  | Skārda nosegdetaļa, b=450*, apliekta ap enkuru, koka sijas un paneļa šuves nosegšanai, kop. L= 31,2 m | m² | 14.04
|  | Paneļu dzegas apšuvuma izveidošana: | m | 9.6
|  | Profilēta pildmateriāla PE iestrāde paneļu vilnī, 2 gab ar atstarpi; 12x2 gab uz jolu l=3,2 m; 3 joslas | gb | 72
|  | Profilēta detaļa; l=3,2 m uz joslu, jumta ir 3 joslas; | m | 9.6
|  | Vienpusējas kniedes 4,8x10AI/E, s=125 mm, detaļas K102 stiprināšanai; uz joslu 25 gb, ir 3 joslas | gb | 75
|  | Liekta skārda detaļa D1, (pielāgot det. no kat.,krāsot tonī Nr.1 AR pasē); kop.b=500, L=3,2m, 3 joslas | m² | 4.8
|  | Automā. Ieskrūvēj. skrūve JT2-D-12H-5,5x30V19, katrā vilnī det.D1 stiprin.pie seguma; 11 gab uz joslu | gb | 33
|  | Vienpusējas kniedes 4,8x10AI/E, s=125 mm, detaļas D1 stiprināšanai no apakšas; uz joslu 25 gb, ir 3 joslas | gb | 75
|  | Hermetizēta šuve starp ārsienas siltinājumu un skārda apšuvumu, joslas L=3,2 m, ir 3 joslas | m | 9.6
|  | Hermetizēta šuve starp jumta paneli un ārsienu no bēniņu puses, joslas L=3,2 m, ir 3 joslas | m | 9.6
|  | Paneļu apšuvuma izveidošana pie teknēm: | m | 19.2
|  | Butila pašlīmējošā lenta, -6x50(b), zem paneļa atbalsta vietā uz teknes (3,2x2x3 joslas) | m | 19.2
|  | Profilēta pildmateriāla PE iestrāde paneļu vilnī tekņu zonā, 12 gb uz joslu katrā teknes pusē (12x2x3 joslas) | gb | 72
|  | Paaneļu galu nosegdetaļa K203 ar lāseni nokrišņu ūdens notecei uz teknēm; 3,2 m katrā teknes pusē | m | 19.2
|  | Vienpusējas kniedes 4,8x10AI/E, s=125 mm, detaļas stiprināšanai; uz joslu 25x2 gb, ir 3 joslas | gb | 150
|  | Ārējo un iekšējo šuvju hermetizēšana gar jumta paneli un tekni (3,2x2x3 joslas) | m | 19.2
Atvērumu izveidošana un apšūšana (izvadi ar Ø300 un Ø420), darbs veicams pēc vietas, lapa BK-13 :
|  | Atvērumu Ø300 un Ø420 izzāģēšana paneļos vēdināšanas izvadiem | m³ | 0.04
|  | Profilēta pildmateriāla PE iestrāde paneļu vilnī izzāģēto izvadu zonā, b=100; precizēt pēc vietas | m | 2.3
|  | Pretkondensāta lenta, b=150 mm, ielīmējama būvlaukumā pa griezuma perimetru | m | 2.3
|  | Cinkota skārda pieslēg.gredzenu Ø300 un Ø420 izveide, uzstādīš., 2 gb uz izvadu (skārds 0,6*/0,8* m²) | m² | 1.4
|  | Vienpusējas kniedes 4,8x10AI/E, s=125 mm,gredzenu stiprināšanai; precizēt pēc vietas | gb | 36
|  | Pašenkurojošas skrūves FAZ8x50A4, s=200, apšuvuma stiprināšanai pie izvada | gb | 12
|  | Šuves hermetizēšana gar izvadu un apšuvumu virsjumta daļā | m | 2.3
|  | Metāla margu uzstādīšana, h=0,6 m, uz "Sendvič" paneļiem pēc tipveida risinājuma | m | 9.6
Veicamie darbi jumtu siltināšanai virs lodžijām un 5.stāva dzīvokļiem lodžiju zonā
13 | līg.c. | Esošās ruberoīda virsmas notīrīšana no gružiem, izlīdzināšana pēc izvērtējuma, kop.L=119.6 m, b=1.2 | m² | 143.53
14 | līg.c. | Skārda apšuvuma noņemšana no lodžijas jumta dzegas un parapetiem, b=300, kop.L=136.4 m | m² | 40.92
Siltinātu jumtiņu izbūve virs 5.stāva lodžijām (norādes lapā BK-3, BK-8i)
15 | līg.c. | Atbalsta joslas, b=100, attīrīšana pa jumta perimetru koka brusas enkurošanas vietā | m | 112
16 | līg.c. | Antiseptizētas koka brusas 100x200(h) enkurošana pie jumta, dzega 95.2 m, sānu malas 16.8 m; L=112 m | m³ | 2.24
|  | kokmateriāli | m3 | 2.47 | 1.1
|  | Leņķprofils L100x7; l=100; brusas enkurošanai; s=500; 224 gab, kop.L=22.4 m | kg | 241.696 | 35
17 | līg.c. | Metāla detaļu pretkorozijas krāsošana | m² | 11
|  | grunts | kg | 4.4 | 0.4
|  | Ķīļenkuri M10x110, 1 gab uz detaļu | gb | 224
|  | Enkurskrūves Ø8x80, 1 gab uz detaļu | gb | 224
|  | Antisep. koka spāru 50x200, l=1,1m, uzstādīšana, s=0,9m, (95,2:0,9=106 gb (būvkalumi pie sienas un brusas) | m³ | 1.166
|  | Būvkalumi 80x80x80x2,5; 2 gab uz spāri | gb | 212
18 | līg.c. | Putupoliuretāna siltinājums, b=200, 1.1 m platā joslā, L=95,2 m | m³ | 20.944
19 | līg.c. | Lodžijas jumta priekšmalas izbūve, apdare arī sānu malām 16.8 m (sānu siltin.S7.skat.AR rasējumos): | m | 51
|  | * antispetizētas koka latas 50x50x320* stiprināšana jumta dzegā un sānos; s=500, 224 gab, kop.L=72 m | m³ | 0.18
|  | * ķīļenkuri M10, l=90, 1 gab uz koka detaļu, enkuroš. pie paneļa | gb | 224
|  | * enkurskrūves Ø8x100, 1 gab uz detaļu enkuroš. pie koka brusas | gb | 224
|  | * lodžijas paneļu priekšējās malas siltinājums S7, b=50 mm, h=500* mm, L=95.2 m | m² | 47.6
|  | * papildus seguma loksne uz dzegas zem skārda apšuvuma, noliekta priekšpusē un nostiprināta, b=500 | m² | 47.6
|  | * dzegas un sānu apšuvuma enkurdetaļa -4x40x200*, s=500, 224 gab | kg | 55.9104
|  | * PVC stūra elements jumtiņa dzegas siltinājuma apakšā | m | 95.2
|  | * priekšmalas un sānu (b=1.2 m) skārda apšuvums, B=0,6* m, lodžiju malai, rūpīgi aplocīts, tonis pēc AR | m² | 67.2
20 | līg.c. | * metāla detaļu pretkorozijas krāsojums | m² | 3.6
|  | grunts | kg | 1.44 | 0.4
|  | Mitruma izturīga finiera plātņu, b=22, ieklāšana | m² | 147.6
21 | līg.c. | Lodžijas jumts | m² | 147.6
|  | Apakšējais segums (3,5 kg/m²), ar uzliekumu uz ārienas, b=1.55 m; L=95.2 m | m² | 177.12 | 1.2
|  | Augšējais segums (4,5 kg/m²), ar uzliekumu uz ārsienas, b=1.55; l=106 m | m² | 177.12 | 1.2
|  | Gāze | bal. | 4 | 0.025
22 | līg.c. | Siltinātā lodžiju jumtiņa pieslēgums pie ārsienas (mezgls lapā BK-8), kop.L=95.2 m: | m | 95.2
|  | * putupolistirola siltinājums uz ārsienas gar jumtiņu, b=40, h=300 | m² | 28.56
|  | * stūra elements 150x150, akmens vate | m | 95.2
23 | līg.c. | * divas papildus seguma kārtas pie sienas pieslēguma, kop.b=0.65+0.45 m, L=95.2 m | m² | 99.96
|  | Apakšējais segums (3,5 kg/m²), ar uzliekumu uz ārienas, b=1.55 m; L=95.2 m | m² | 119.952 | 1.2
|  | Augšējais segums (4,5 kg/m²), ar uzliekumu uz ārsienas, b=1.55; l=106 m | m² | 119.952 | 1.2
|  | Gāze | bal. | 3 | 0.025
|  | * cinkota skārda noseglīste, b=150, pašurbjoša enkurojuma l=200*, solis 200 | m | 95.2
|  | * cokola profils zem ārsienas siltinājuma S7 (b=50 mm) gar lodžiju jumtu | m | 95.2
24 | līg.c. | * hermetizēta šuve gar pieslēgumu | m | 95.2
|  | Deflektoru iebūve siltinātā lodžiju jumtā, Ø100 mm, h=300 mm, skatīt mezglu lapā BK-8 | gb | 16
|  | Siltinātu jumtiņu izbūve virs 5.stāva dzīvokļiem lodžiju zonā (norādes skat. lapā BK-5, BK-8i; ēkā ir 2 šādi jumtiņi) | gb | 2
25 | līg.c. | Atbalsta joslas, b=200, attīrīšanano seguma līdz cietai virsmai mūra sieniņu atbalstam | m² | 2.4
26 | līg.c. | Gāzbetona bloku sieniņu, b=200, h=300, l=3.75 m, mūris parapetam, h=200 - siltinājuma norobežoš. | m³ | 0.45
|  | Java M100 | m³ | 0.07 | 0.15
|  | Bloki | m³ | 0.42 | 0.93
|  | Paligmateriāli | kpl | 1 | 0.25
|  | Būvkalumi 100x100x100x2.5; s=500, mūra enkurošanai pie pārseguma | gb | 8
|  | Ķīļenkuri M10x80, 2 gab uz detaļu | gb | 16
|  | Antiseptiz. koka latas 50x50x370, s=500, stiprināšana parapeta augšā | gb | 16
|  | Liekta metāla detaļa -4x40x550* uz latas parapeta skārda aplocīšanai, s=500, 16 gab, kop.l=8.8 m | kg | 10.9824
|  | Ķīļenkuri M10, l=100, 2 gab uz detaļu | gb | 22
|  | Antisep. koka spāru 50x200, l=2m, uzstādīšana, 4 gab uz katru jumtiņu, ēkā 2 gb, kopā 8 spāres | m³ | 0.16
|  | Būvkalumi 80x80x80x2,5; pie gāzbetona mūra, 1 gab uz spāri | gb | 8
|  | Būvkalumi 60x140x80x2; spāru kores savienošanai, 1 gab uz spāru pāri | gb | 4
|  | Mitruma izturīgs finieris, b=22; h=500*; l=1,1 m, jumtiņa sānos, (skat.BK-8i) | m² | 2.2
|  | Putupoliuretāna siltinājums, b=200, B=0,9m; L=2x2m jumtā starp spārēm | m³ | 1.44
|  | Putupoliuretāna aizpildījums siltinājuma kabatās; 0,15m³ uz jumtiņu | m³ | 0.3
|  | Mitruma izturīga finiera plātņu, b=22, ieklāšana uz spārēm, 4 m² uz jumtu | m² | 8
|  | Antisep.koka latas 50x50, l=370; s=0,5 m; enkur. uz parapeta, 7 gb uz jumtu | m³ | 0.01295
|  | Akmens vate, h=50, b=200, L=4,1 mx 2 jumti, starp latām | m³ | 0.082
|  | Mitruma izturīga finiera plātņu, b=22, B=420, L=4,1m, ieklāšana uz parapeta | m² | 3.444
27 | līg.c. | Slīpinājuma detaļas 100x100 gar parapetu un ēkas ārsienu | m | 16.4
|  | Liekta metāla enkurdetaļa -4x40x570, s=500, 7 gab uz parapetu | kg | 9.959
28 | līg.c. | Jumta seguma ierīkošana:
|  | Apakšējais segums (3,5 kg/m² jumtam, b=1 m, uzliekums uz ārsienas, h=0,3m, uzliekums parapeta, b=0,9m,; kopā B=1.9 m; L=2x4.1 m | m² | 15.58 | 1.2
|  | Augšējais segums (4,5 kg/m²), ar uzliekumu uz ārsienas un parapeta, b=1.9; l=2x4.1 m | m² | 15.58 | 1.2
|  | Gāze | bal. | 0 | 0.025
29 | līg.c. | Parapeta apšuvums ar skārdu, b=0,6 m, l=2x5.3m, rūpīgi aplocīts ap enkuriem, tonis pēc AR | m² | 6.36
30 | līg.c. | Metāla detaļu pretkorozijas krāsojums | m² | 0.5
|  | grunts | kg | 0.2 | 0.4
31 | līg.c. | Siltinātā dzīvokļu jumtiņa pieslēgums pie ārsienas (mezgls lapā BK-8i, kop.L=8.2 m: | m | 8.2
|  | * akmens vate, b=30, h=300, pie ārsienas | m² | 2.46
32 | līg.c. | * papildus seguma kārtas pie sienas pieslēguma, kop.b=0.65+0.45 m, L=8.2 m | m² | 8.61
|  | Gāze | bal. | 1 | 0.025
|  | * cinkota skārda noseglīste, b=150, pašurbjoša enkurojuma l=200*, solis 200 | m | 8.2
|  | * cokola profils zem ārsienas siltinājuma S7 (b=50 mm) gar dzīvokļa jumtu | m | 8.2
33 | līg.c. | * hermetizēta šuve gar pieslēgumu | m | 8.2
|  | Deflektoru iebūve siltinātā dzīvokļa jumtā, Ø100 mm, h=300 mm, skatīt mezglu lapā BK-8 | gab | 2
Ārējo ieeju jumtiņu atjaunošana (skat. lapā BK-6)
34 | līg.c. | Jumtiņa apmales skārda demontāža (b=0,4m), 3 gb (1.,3.,4.sekcija) | m² | 10
35 | līg.c. | Esošā ruberoīda seguma noņemšana, virsmas attīrīšana, izlīdzināšana ar cementa javu, b=20 | m² | 16.5
|  | Java | m³ | 0.33 | 0.02
36 | līg.c. | Jumtiņa betona virsmas notīrīšana fasādē atsegtām sānu malām un apakšējai plaknei | m² | 15
37 | līg.c. | Jumtiņa apakšējās virsmas un malu remonts: | m² | 15
|  | * atsegto stiegru pretkorozijas apstrāde, precizēt pēc vietas | m² | 15
|  | * virsmas apstrāde ar sasaistes uzlabotāju | m² | 15
|  | * betona aizsargkārtas atjaunošana | m² | 15
38 | līg.c. | * izlīdzinātās virsmas špaktelēšana un gruntēšana | m² | 15
|  | grunts | kg | 6 | 0.4
|  | Špaktels | kg | 18 | 1.2
39 | līg.c. | * sagatavotas virsmas krāsošana ar betona virsmai paredzētu fasādes krāsu( 2x kārtas) | m² | 15
|  | Krāsa | kg | 6 | 0.4
40 | līg.c. | Antiseptizētas koka latas 50x50 enkurošana gar jumtiņa malu | m | 9.8
41 | līg.c. | Siltinājuma, b=50, ieklāšana uz jumtiņa | m² | 8.3
42 | līg.c. | Jumtiņa dzegas un sānu apšuvums ar rūpnieciski krāsotu skārdu, b=500, (pēc krāsu pases) | m² | 5.7
|  | skrūves | gb | 34.2 | 6
|  | Skārds | m² | 6.27 | 1.1
43 | līg.c. | Papildus seguma kārta (3,5 kg/m²), uz dzegas, noliekta, nostiprināta, b=500mm, l=9.6 m | m² | 4.8
44 | līg.c. | Jumta skārda lāseņa nostiprināšana pa jumtiņa garumu, b=250, tonis pēc AR norādēm | m² | 2.4
|  | skrūves | gb | 14.4 | 6
|  | Skārds | m² | 2.64 | 1.1
45 | līg.c. | Jumta segums | m² | 18
|  | Apakšējais segums (3,5 kg/m²) ar 15 cm uzliekumu uz ārsienas | m² | 21.6 | 1.2
|  | Augšējais segums (4,5 kg/m²) ar 15 cm uzliekumu uz ārsienas | m² | 21.6 | 1.2
|  | Gāze | bal. | 1 | 0.025
46 | līg.c. | Putupolistirola siltinājums, enkurots pie ārsienas gar jumtiņu, b=150, h=150 | m | 16.8
|  | Cokola profils zem ārsienas siltinājuma S1 (b=170 mm) gar jumtiņu | m | 16.8
|  | Krāsota skārda ieliekta noseglīste gar pieslēgumu, b=250, enkurojuma solis 20 cm | m | 16.8
47 | līg.c. | Hemetizēta šuve gar ārsienas un jumtiņa pieslēgumu | m | 16.8
Jumtiņa atjaunošana un pagarināšana 2.sekcijai (lapa BK-9)
48 | līg.c. | Jumtiņa apmales skārda demontāža (b=0,4m), l=3,2 | m² | 1.28
49 | līg.c. | Esošā ruberoīda seguma noņemšana, virsmas attīrīšana, izlīdzināšana ar stiegrotu cementa javu, b=20 | m² | 11.4
|  | Java | m³ | 0.228 | 0.02
50 | līg.c. | Jumtiņa betona virsmas notīrīšana fasādē atsegtām sānu malām un apakšējai plaknei (arī telpās) | m² | 9.5
51 | līg.c. | Jumtiņa apakšējās virsmas un malu remonts: | m² | 9.5
|  | * atsegto stiegru pretkorozijas apstrāde, precizēt pēc vietas | m² | 9.5
|  | * virsmas apstrāde ar sasaistes uzlabotāju | m² | 9.5
|  | * betona aizsargkārtas atjaunošana (remontjava) | m² | 9.5
52 | līg.c. | * izlīdzinātās virsmas špaktelēšana un gruntēšana | m² | 9.5
|  | grunts | kg | 3.8 | 0.4
|  | Špaktels | kg | 11.4 | 1.2
53 | līg.c. | * sagatavotas virsmas krāsošana ar betona virsmai paredzētu fasādes krāsu( 2x kārtas) | m² | 11
|  | Krāsa | kg | 4.4 | 0.4
Jumtiņa pagarināšanai veicamie būvdarbi (skat.lapu BK-9):
54 | līg.c. | * brusu kurpes, 100x120, nostiprināšana ķieģeļu mūra (2 vietas) un paneļu ārsienā (2 vietas) | gb | 4
|  | * ķīļenkuri M12x200, 4 gab uz atbalstvietu | gb | 16
55 | līg.c. | * antiseptizētas koka sijas 100x180(h), l=3* m, 2 gab, nostiprināšana brusu kurpēs | m³ | 0.108
|  | kokmateriāli | m3 | 0.12 | 1.1
56 | līg.c. | * cementa-skaidu plātnes apšuvums dzegas pusē un siju apakšā, b=0,2+0,5 m=0,7 m | m² | 2.1
57 | līg.c. | * mitruma izturīgas OSB loksnes, b=15, apšuvums uz siju augšas, joslas platums 0,5 m | m² | 1.5
58 | līg.c. | * papildus jumta seguma kārta uz dzegas ar noliekumu un nostiprinājumu, b=0,5 m | m² | 1.5
59 | līg.c. | Siltinājuma, b=50, ieklāšana uz jumtiņa (esošā platība bez pagarinājuma) | m² | 11.4
|  | Cokola nosegprofils zem ārsienas siltinājuma S1, b=170, pa jumtiņa pieslēguma perimetru | m | 11
60 | līg.c. | Putupolistirola siltinājums, enkurots pie ārsienas H-H gar jumtiņu, b=20, h=700 | m² | 2.4
61 | līg.c. | Putupolistirola siltinājuma apmetums un krāsojums pēc sistēmas AS-1, skat.norādes AR rasēj. | m² | 2.4
62 | līg.c. | Putupolistirola siltinājums, enkurots pie ārsienas 8-8, 11-11 gar jumtiņu, b=150, h=150 | m² | 1.2
63 | līg.c. | Jumtiņa dzegas apšuvums ar rūpnieciski krāsotu skārdu, b=350, l=3 m (pēc krāsu pases) | m² | 1.05
|  | skrūves | gb | 6.3 | 6
|  | Skārds | m² | 1.155 | 1.1
64 | līg.c. | Jumta skārda lāseņa nostiprināšana pa jumtiņa garumu, b=250, tonis pēc AR norādēm | m² | 0.75
|  | skrūves | gb | 4.5 | 6
|  | Skārds | m² | 0.825 | 1.1
65 | līg.c. | Jumta segums | m² | 14.5
|  | Apakšējais segums (3,5 kg/m²) ar 15 cm uzliekumu uz pieslēdzošām ārsienas | m² | 17.4 | 1.2
|  | Augšējais segums (4,5 kg/m²) ar 15 cm uzliekumu uz ārsienas | m² | 17.4 | 1.2
|  | Gāze | bal. | 1 | 0.025
|  | Krāsota skārda ieliekta noseglīste gar pieslēgumu, b=250, enkurojuma solis 20 cm, gar logu-pēc vietas | m | 11
66 | līg.c. | Hemetizēta šuve gar ārsienas un jumtiņa pieslēgumu | m | 11
Veicamo darbu apjomi saglabājamo jumta elementu atjaunošanai (lapas BK-4, BK-5, BK-6)
67 | līg.c. | Dzelzsbetona jumtiņu noņemšana-atpakaļatlikšana uz šuvju un jumta virsmas remonta laiku (~310 kg) | gb | 35
68 | līg.c. | Ruberoīda ielāpu noņemšana.no jumta augšējās virsmas (no visiem elementiem), precizēt pēc vietas | m² | 87
69 | līg.c. | Galasienu virsmas attīrīšana ar smilšpapīru jumta pusē | m² | 25.5
70 | līg.c. | Saduršuvju attīrīšana starp visiem jumta elementiem no vecās javas, mastikas u.c. fasādes, jumta un bēniņu pusē: šuves starp paneļiem; gar teknēm, gar dzegu fasādē un bēniņos; šuves pie galasienām u.c. | m | 1143
71 | līg.c. | Iztīrīto šuvju hermetizēšana ar hermētiķi | m | 1143
72 | līg.c. | Jumta paneļu, tekņu, jumtiņu, parapetu augšējās un redzamās sānu virsmas mehāniska attīrīšana ar smilšpapīru: jumta paneļi - 777 m², teknes - 151 m², jumtiņi - 147 m², parapeu plātnes - 35 m² | m² | 1186
73 | līg.c. | Jumta virsmas mazgāšana ar ūdens strūklu zem spiediena (pirms tam notekpiltuvēm uzliekot sietus, lai netīrumi neaizsprosto lietus kanalizāciju) | m² | 1186
74 | līg.c. | Jumta augšējās virsmas plaisu iztīrīšana no nenoturīgām betona daļiņām, precizēt pēc attīrīšanas | m | 180
75 | līg.c. | Plaisu aizdare ar epoksīdsveķu mastiku (šķidru) | m | 180
76 | līg.c. | Caurumu, līdz Ø10* cm, plātnes b=100, aizpldīšana paneļu virsmā, betons B20 F50 | gb | 5
77 | līg.c. | Atsegtā stiegrojuma attīrīšana līdz kl.Sa (min.St2), pārklāt ar suspensiju augšējā virsmā, veicamo apjomu precizēt pēc virsmas attīrīšanas | m² | 371
78 | līg.c. | Betona aizsargkārtas, b=15, atjaunošana augšvirsmai ar sastāvu, precizēt | m² | 371
79 | līg.c. | Saķeres uzlabotāja, grunts uzklāšana uz tīras, samitrinātas virsmas | m² | 1186
80 | līg.c. | Hidroizolācija divās kārtās: pie izvadiem, jumta lūkām, galasienām, b~300 | m | 75
81 | līg.c. | Tekņu dibena virsmas slīpināšana - cementa java M200 ar piedevu, 0÷20 mm | m³ | 1
82 | līg.c. | Piltuvju iestrāde dzelzsbetona teknēs pēc tehnoloģijas lapā BK-6 | gb | 15
83 | līg.c. | Hidroizolācija visā tekņu augšējā virsmā | m² | 151
84 | līg.c. | Hidroizolācija gar savienojumiem teknēs un gar piltuvēm, precizēt pēc vietas | m² | 50
85 | līg.c. | Hidroizolācijas, UV izturīga, uzklāšana 2 kārtās ar augstspied. uzsmidzināšanas iekārtu | m² | 1186
Jumta parapetu apdare pēc betona virsmas atjaunošanas:
|  | * parapetu visrmas, b=550, L=41 m, slīpināšana ar cementa javu uz jumta pusi, b=20÷40 mm | m² | 23
86 | līg.c. | * parapetu visrmas, b=550, L=41 m, slīpināšana ar cementa javu uz jumta pusi, b=20÷40 mm | m² | 23
|  | Java | m³ | 0.92 | 0.04
|  | * liektu enkuru -4x40, l=750*, s=300, nostiprināšana uz parapeta, 135 gab | kg | 126.36
|  | * dībeļi M10x80 enkurdetaļu stiprināšanai pie parapeta plātnes, 2 gab uz detaļu | gb | 270
87 | līg.c. | * parapetu apšuvums, b=800*, ar krāsotu jumta skārdu pēc krāsu pases | m² | 32.8
|  | skrūves | gb | 196.8 | 6
|  | Skārds | m² | 36.08 | 1.1
88 | līg.c. | * enkuru pretkorozijas krāsojums | m² | 9
|  | grunts | kg | 3.6 | 0.4
89 | līg.c. | Jumta lūku vāku, nomaiņa esošos atvērumos 610*x1030*, sk.lapu BK-7 | gb | 4
90 | līg.c. | Šuvju hermetizēšana gar uzstādītām lūkām | m | 13
91 | līg.c. | Jumta margu uzstādīšana | m | 168.5
Jumta paneļu un tekņu apakšējās virsmas remonts (bēniņu puse), skat. lapu BK-2:
92 | līg.c. | Paneļu, tekņu virsmas attīrīšana no nepiesaistītām daļiņām, uzslāņojumiem (skat.norādes BK-2) | m² | 802
93 | līg.c. | Atsegtā stiegrojuma notīrīšana līdz klasei Sa (min. St 2),apjomu precizēt būvdarbu laikā | m² | 317
94 | līg.c. | Stiegrojuma pārklājums ar suspensiju vienā kārtā | m² | 317
95 | līg.c. | Paneļu, tekņu plaisu iztīrīšana no nenoturīgām betona daļiņām, apjomu precizēt pēc virsmas attīrīšanas | m | 86
96 | līg.c. | Plaisu aizdare ar fiksotropisku (biezu) remontjavu | m | 86
97 | līg.c. | Caurumu, līdz Ø10* cm, plātnes b=100, aizpldīšana paneļu virsmā, betons B20 F50 | gb | 10
98 | līg.c. | Apakšējās virsmas noklāšana ar remontjavu (var ar izsmidzināšanu) | m² | 802
99 | līg.c. | Paneļu virsmas apstrāde ar pretpelējuma līdzekli 3 reizes | m² | 802
|  | Tiešās izmaksas kopā, t. sk. darba devēja sociālais nodoklis (%) | [9 empty] | 0 | 0 | 0 | 0 | 0
Sastādīja:
Tāme sastādīta
Pārbaudīja:
Sertifikāta Nr.:
Piezīme:
• Siltināšanas un apmešanas darbi veicami saskaņā ar ETAG 004 „Eiropas tehniskā apstiprinājuma pamatnostādne ārējās siltumizolācijas sistēmām un apmetumam”. • Visiem būvmateriāliem jābūt marķētiem ar CE zīmi.

## Ieeja
Lokālā tāme Nr.: | [6 empty] | 7
Ieejas mezgli
Objekta nosaukums: Dzīvojamās ēkas fasādes vienkāršota atjaunošana
Būves nosaukums: Daudzdzīvokļu dzīvojamā ēka
Objekta adrese: Mirdzas Ķempes iela 22, Liepāja
Pasūtījuma Nr.WS-77-16
|  | Tāme sastādīta .gada tirgus cenās, pamatojoties uz: |  | AR un BK | daļas rasējumiem | daļas rasējumiem. | [8 empty] | Tāmes izmaksas euro: | 0
Tāme sastādīta
Nr.p.k. | Kods | Būvdarbu nosaukums | Mērvienība | Daudzums |  | Vienības izmaksas | [5 empty] | Kopā uz visu apjomu
[6 empty] | Laika norma, c/h | Darba samaksas likme, euro/h | Darba alga | Būvizstrādājumi | Mehānismi | Kopā | Darbietilpība, c/h | Darba alga | Būvizstrādājumi | Mehānismi | Summa
1 | 2 | 3 | 4 | 5 | 1 | 6 | 7 | 8 | 9 | 10 | 11 | 12 | 13 | 14 | 15 | 16
Veicamie darbi pagraba kāpņu un laukumu atjaunošanai
1 | līg.c. | Bojātā betona nokalšana, b=~30, no pagraba ieejas laukumiem (pie pagraba durvīm) | m² | 12
2 | līg.c. | Uz drenāžas atvēruma pusi slīpinātas betona B20 F50 abrazīvas grīdas ierīkošana pie pagraba durvīm | m² | 12
|  | betons | m³ | 0.36 | 0.03
3 | līg.c. | Pagraba kāpņu un pandusu virsmas attīrīšana, betona virsmas remonts uz saķeres uzlabotāja slāņa | m² | 18.8
|  | betons | m³ | 0.564 | 0.03
4 | līg.c. | Grunts atrakšana pie pagraba atbalstsienas drenāžas ierīkošanai (~1 m³ uz ieeju); šķ.anal.gaismas šahtām | m³ | 4
5 | līg.c. | Šķembu pildījums drenāžas nolūkam (~0,5 m³ uz ieeju), skat.anal.šķēl.AR rasējumos pie gaisamas šahtām | m³ | 2
|  | šķembas | m3 | 2.2 | 1.1
6 | līg.c. | Grunts atpakaļatbēršana ar blietēšanu pa kārtām | m³ | 2
7 | līg.c. | Drenāžas atvērumu Ø50 mm izbūve pagraba atbalstsienā, b=400, pagraba laukuma grīdas līmenī | gb | 4
8 | līg.c. | Drenāžas caurules, l=500, nostiprināšana atvērumā ar restīti pagraba pusē, | gb | 4
9 | līg.c. | Pagraba atbalstsienas virsmas attīrīšana, betona visrmas remonts, krāsošana ar betona krāsu āra darbiem | m² | 52.2
|  | Krāsa | kg | 20.88 | 0.4
|  | Tiešās izmaksas kopā, t. sk. darba devēja sociālais nodoklis (%) | [9 empty] | 0 | 0 | 0 | 0 | 0
Sastādīja:
Tāme sastādīta
Pārbaudīja:
Sertifikāta Nr.:
Piezīme:
• Siltināšanas un apmešanas darbi veicami saskaņā ar ETAG 004 „Eiropas tehniskā apstiprinājuma pamatnostādne ārējās siltumizolācijas sistēmām un apmetumam”. • Visiem būvmateriāliem jābūt marķētiem ar CE zīmi.

## lodzijas
Lokālā tāme Nr.: | [6 empty] | 8
Lodžiju remontdarbi
Objekta nosaukums: Dzīvojamās ēkas fasādes vienkāršota atjaunošana
Būves nosaukums: Daudzdzīvokļu dzīvojamā ēka
Objekta adrese: Mirdzas Ķempes iela 22, Liepāja
Pasūtījuma Nr.WS-77-16
|  | Tāme sastādīta .gada tirgus cenās, pamatojoties uz: | AR un BK | daļas rasējumiem. | [10 empty] | Tāmes izmaksas euro: | 0
Tāme sastādīta
Nr.p.k. | Kods | Būvdarbu nosaukums | Mērvienība | Daudzums |  | Vienības izmaksas | [5 empty] | Kopā uz visu apjomu
[6 empty] | Laika norma, c/h | Darba samaksas likme, euro/h | Darba alga | Būvizstrādājumi | Mehānismi | Kopā | Darbietilpība, c/h | Darba alga | Būvizstrādājumi | Mehānismi | Summa
1 | 2 | 3 | 4 | 5 | 1 | 6 | 7 | 8 | 9 | 10 | 11 | 12 | 13 | 14 | 15 | 16
Veicamo darbu apjomi lodžiju iestiklošanas detaļu ierīkošanai
1 | līg.c. | Lodžiju iestiklojuma metāla detaļas, nesošo sienu solis s=6,4 m: | gb | 77
|  | * kārbveida tērauda stati 60x60x4, l=1000, EN 10219 vai ekvivalents, 1 gab uz lodžiju | kg | 516.67
|  | * kārbveida tērauda sijas 60x100(h)x4, l=6,24 m, EN 10219 vai ekvivalents, 1 gb uz lodž. | kg | 4430.0256
|  | * plakantērauda atbalstdetaļas -10x100x200(h), 2 gab uz siju | kg | 240.24
|  | * ķīļenkuri Ø12, l=80, 2 gab uz detaļu | gb | 308
|  | * leņķveida detaļa L110x70x6,5; l=6,24 m; 1 gab uz lodžiju | kg | 4314.7104
|  | * ķīļenkuri M12, l=80; s=500; 10 gab uz lodžiju | gb | 770
|  | * metāla detaļa L50x6, l=50, s=500, pie lodžijas paneļa priekšmalas koka latas enkuroš., 10 gb uz lodžiju | kg | 172.095
|  | * ķīļenkuri M10, l=60, 1 gab uz detaļu | gb | 770
2 | līg.c. | * antiseptizēta koka detaļa 50x50x200*(h), skrūvēta ar enkurskrūvēm Ø6x50 pie L50x6, 770 gab | m³ | 0.4235
|  | kokmateriāli | m³ | 0.47 | 1.1
|  | Leņķprofils L100x7; l=100; brusas enkurošanai; s=500; 224 gab, kop.L=22.4 m | kg | 241.696
|  | * liekta metāla detaļa -4x40x370*, s=500, pie koka latas skārda aplocīšanai, 10 gab uz lodžiju | gb | 770
3 | līg.c. | * skārda apšuvums, b=0,45* m, lodžiju malai, rūpīgi aplocīts ap enkurdetaļu, tonis pēc AR krāsu pases | m² | 227.304
|  | skrūves | gb | 1363.824 | 6
|  | Skārds | m² | 250.0344 | 1.1
4 | līg.c. | * metāla detaļu pretkorozijas krāsojums | m² | 385
|  | grunts | kg | 154 | 0.4
Citi materiāli (malas siltinājums un Sendvič paneļi - AR apjomos):
|  | * PVC stūra detaļa, l=6,56* m, zem paneļa malas siltinājuma,1 gab uz lodžiju | m | 505.12
|  | * mitruma izturīga OSB loksne, 30*(h)x110, l=6,24 zem "Sendvič" paneļa | m | 480.48
|  | * ķīļenkuri M10x60, s=500, loksnes nostiprināšanai pie paneļa, 10 gb uz lodž. | gb | 770
|  | * hidroizlācijas lenta, b=110, zem OSB starplikas | m | 480.5
5 | līg.c. | * PVC palodze, b=150* mm, 1 gab uz lodžiju | m | 480.5
6 | līg.c. | * U-veida termoprofils, h=130, "Sendvič" paneļa augšas nosegšanai | m | 480.5
7 | līg.c. | * šuvju blīvējumi gar "Sendvič" paneli augšā un apakšā | m | 961
8 | līg.c. | * u-veida termoprofils, h=130, un skārda palodze, b=150, pēc stiklojuma uzstādīšanas | m | 480.5
9 | līg.c. | * lodžijas paneļu apakšējās betona virsmas atjaunošana pēc Sakret vai ekvivalentas tehnoloģijas | m² | 578
10 | līg.c. | "Sendvič" paneļu , h=1 m, l=6,24* m, enkurošana pie metāla konstrukcijām pēc ražotāja norādes | gb | 77
11 | līg.c. | Lodžiju iestiklojuma metāla detaļas, nesošo sienu solis s=3,2 m: | gb | 15
|  | * kārbveida tērauda sijas 60x100(h)x4, l=3,04 m, EN 10219 vai ekvivalents, 1 gb uz lodž. | kg | 420.432
|  | * plakantērauda atbalstdetaļas -10x100x200(h), 2 gab uz siju | kg | 46.8
|  | * ķīļenkuri Ø12, l=80, 2 gab uz detaļu | gb | 60
|  | * leņķveida detaļa L110x70x6,5; l=3,04 m; 1 gab uz lodžiju | kg | 409.488
|  | * ķīļenkuri M12, l=80; s=500; 5 gab uz lodžiju | gb | 75
|  | * metāla detaļa L50x6, l=50, s=500, pie lodžijas paneļa priekšmalas koka latas enkuroš., 10 gb uz lodžiju | kg | 33.525
|  | * ķīļenkuri M10, l=60, 1 gab uz detaļu | gb | 150
|  | * antiseptizēta koka detaļa 50x50x200*(h), skrūvēta ar enkurskrūvēm Ø6x50 pie L50x6, 150 gab | m³ | 0.0825
|  | * liekta metāla detaļa -4x40x370* skārda aplocīšanai, 5 gab uz lodžiju | kg | 34.632
12 | līg.c. | * skārda apšuvums, b=0,45* m, lodžiju malai, rūpīgi aplocīts ap enkurdetaļu, tonis pēc AR krāsu pases | m² | 22.7
|  | skrūves | gb | 136.2 | 6
|  | Skārds | m² | 24.97 | 1.1
13 | līg.c. | * metāla detaļu pretkorozijas krāsojums | m² | 37.2
|  | grunts | kg | 14.88 | 0.4
Citi materiāli (malas siltinājums un Sendvič paneļi - AR apjomos):
|  | * PVC stūra detaļa, l=3,04 m, zem malas siltinājuma,1 gab uz lodžiju | m | 45.6
|  | * mitruma izturīga OSB loksne, 30*(h)x110 zem "Sendvič" paneļa | m | 46
|  | * ķīļenkuri M10x60, s=500, loksnes nostiprināšanai pie paneļa, 5 gb uz lodž. | gb | 75
|  | * hidroizlācijas lenta, b=110, zem OSB starplikas, 3,04 m uz lodžiju | m | 46
14 | līg.c. | * PVC palodze, b=150* mm, 1 gab uz lodžiju, l=3,04 m | m | 46
15 | līg.c. | * U-veida termoprofils, h=130, "Sendvič" paneļa augšas nosegšanai | m | 46
16 | līg.c. | * šuvju blīvējumi gar "Sendvič" paneli augšā un apakšā | m | 92
17 | līg.c. | * skārda palodze, b=150, pēc stiklojuma uzstādīšanas | m | 55
|  | skrūves | gb | 330 | 6
|  | Skārds | m² | 8.25 | 0.15
18 | līg.c. | * lodžijas paneļu apakšējās betona virsmas atjaunošana | m² | 66
19 | līg.c. | "Sendvič" paneļu, h=1 m, l=3,04* m, enkurošana pie metāla konstrukcijām pēc ražotāja norādes | gb | 15
|  | Tiešās izmaksas kopā, t. sk. darba devēja sociālais nodoklis (%) | [9 empty] | 0 | 0 | 0 | 0 | 0
Sastādīja:
Tāme sastādīta
Pārbaudīja:
Sertifikāta Nr.:
Piezīme:
• Siltināšanas un apmešanas darbi veicami saskaņā ar ETAG 004 „Eiropas tehniskā apstiprinājuma pamatnostādne ārējās siltumizolācijas sistēmām un apmetumam”. • Visiem būvmateriāliem jābūt marķētiem ar CE zīmi.

## AVK
Lokālā tāme Nr.: |  |  |  |  | 9
AVK daļa
Objekta nosaukums: Dzīvojamās ēkas fasādes vienkāršota atjaunošana
Būves nosaukums: Daudzdzīvokļu dzīvojamā ēka
Objekta adrese: Mirdzas Ķempes iela 22, Liepāja
Pasūtījuma Nr.WS-77-16
|  | Tāme sastādīta .gada tirgus cenās, pamatojoties uz: |  | AVK | daļas rasējumiem. | [8 empty] | Tāmes izmaksas euro: | 0
Tāme sastādīta
Nr.p.k. | Kods | Būvdarbu nosaukums | Mērvienība | Daudzums | Vienības izmaksas | [5 empty] | Kopā uz visu apjomu
[5 empty] | Laika norma, c/h | Darba samaksas likme, euro/h | Darba alga | Būvizstrādājumi | Mehānismi | Kopā | Darbietilpība, c/h | Darba alga | Būvizstrādājumi | Mehānismi | Summa
1 | 2 | 3 | 4 | 5 | 6 | 7 | 8 | 9 | 10 | 11 | 12 | 13 | 14 | 15 | 16
Apkure
Radiatori ir izkļauti atbilstoši pasūtītāja prasībām, jo to uzstādīšanu iedzīvotāji veiks par saviem līdzekļiem. Savukārt projekta dokumentācijā ir iekļauti, lai iedzīvotāji zinātu, kādas jaudas un parametru sildķermeņus izvēlētos
1 | līg.c. | Esošās apkures sistēmas demontāža | k-ts | 1
2 | līg.c. | Polipropilēna caurule apkurei Dn40, montāža, stiprināšana pie sienas/griestiem | m | 68
3 | līg.c. | Polipropilēna caurule apkurei Dn32, montāža, stiprināšana pie sienas/griestiem | m | 54
4 | līg.c. | Polipropilēna caurule apkurei Dn25, montāža, stiprināšana pie sienas | m | 102
5 | līg.c. | Polipropilēna caurule apkurei Dn20, montāža, stiprināšana pie sienas | m | 110
6 | līg.c. | Polipropilēna caurule apkurei Dn15, montāža, stiprināšana pie sienas | m | 60
7 | līg.c. | Polipropilēna caurules trejgabals Dn 40, montāža | gab | 12
8 | līg.c. | Polipropilēna caurules trejgabals Dn 32, montāža | gab | 12
9 | līg.c. | Polipropilēna caurules trejgabals Dn 25, montāža | gab | 14
10 | līg.c. | Polipropilēna caurules trejgabals Dn 20, montāža | gab | 16
11 | līg.c. | Polipropilēna caurules trejgabals Dn 15, montāža | gab | 8
12 | līg.c. | PPR caurules pagrieziens 90°, Dn15÷Dn25, montāža | gab | 31
13 | līg.c. | PPR caurules diametru maiņa Dn40→Dn32, montāža | gab | 4
14 | līg.c. | PPR caurules diametru maiņa Dn32→Dn25, montāža | gab | 8
15 | līg.c. | PPR caurules diametru maiņa Dn25→Dn20, montāža | gab | 8
16 | līg.c. | PPR caurules diametru maiņa Dn20→Dn15, montāža | gab | 8
17 | līg.c. | Pāreja PE-Cu, Dn 15, montāža (mufe) | gab | 42
18 | līg.c. | Pāreja PE-Cu, Dn 20, montāža (mufe) | gab | 20
19 | līg.c. | PPR caurules DN 40 pagrieziens, 90°, montāža | gab | 8
20 | līg.c. | PPR caurules DN 32 pagrieziens, 90°, montāža | gab | 8
21 | līg.c. | Ventilis lodveida; t=110°C; P=8 bar; Dn40 | gab | 4
22 | līg.c. | Ventilis lodveida; t=110°C; P=8 bar; Dn20 | gab | 20
23 | līg.c. | Ventilis lodveida; t=110°C; P=8 bar; Dn15 | gab | 42
24 | līg.c. | Automātiskais patēriņa ierobežotājs ar integrētu termoregulējošu vārstu AB-PM 20; t=110°C; P=8 bar firmas "Danfoss" vai ekvivalents, pāreju uzstādīšana, ieregulēšana | gab | 10
25 | līg.c. | Automātiskais patēriņa ierobežotājs ar integrētu termoregulējošu vārstu AB-PM 15; t=110°C; P=8 bar firmas "Danfoss" vai ekvivalents, pāreju uzstādīšana, ieregulēšana | gab | 21
26 | līg.c. | Cauruļvada Dn40 siltumizolācijas čaula, b=>50 mm, l= 0.040 W/K×m², caurules siltumizolēšana | m | 68
27 | līg.c. | Cauruļvada Dn32 siltumizolācijas čaula, b=>50 mm, l= 0.040 W/K×m², caurules siltumizolēšana | m | 54
28 | līg.c. | Cauruļvada Dn25 siltumizolācijas čaula, b=>50 mm, l= 0.040 W/K×m², caurules siltumizolēšana | m | 102
29 | līg.c. | Cauruļvada Dn20 siltumizolācijas čaula, b=>50 mm, l= 0.040 W/K×m², caurules siltumizolēšana | m | 110
30 | līg.c. | Cauruļvada Dn15 siltumizolācijas čaula, b=>50 mm, l= 0.040 W/K×m², caurules siltumizolēšana | m | 60
31 | līg.c. | Cauruļvada Dn40 slīdošais balsts (termokompensācijas čaula), izbūve caur griestiem, hermetizācija, apmetuma un krāsojuma atjaunošana | gab | 16
32 | līg.c. | Cauruļvada Dn32 slīdošais balsts (termokompensācijas čaula), izbūve caur griestiem, hermetizācija, apmetuma un krāsojuma atjaunošana | gab | 12
33 | līg.c. | Cauruļvada Dn25 slīdošais balsts (termokompensācijas čaula), izbūve caur griestiem, hermetizācija, apmetuma un krāsojuma atjaunošana | gab | 50
34 | līg.c. | Cauruļvada Dn20 slīdošais balsts (termokompensācijas čaula), izbūve caur griestiem, hermetizācija, apmetuma un krāsojuma atjaunošana | gab | 55
35 | līg.c. | Cauruļvada Dn15 slīdošais balsts (termokompensācijas čaula), izbūve caur griestiem, hermetizācija, apmetuma un krāsojuma atjaunošana | gab | 30
36 | līg.c. | Vara caurule apkurei, Dn20, montāža, stiprināšana pie sienas, ar fasondetaļām | m | 90
37 | līg.c. | Vara caurule apkurei, Dn15, montāža, stiprināšana pie sienas, ar fasondetaļām | m | 1480
38 | līg.c. | Cauruļvadu un pievienojumu fasondetaļas un veidgabali | k-ts | 4
39 | līg.c. | Montāžas palīgmateriāli | k-ts | 4
40 | līg.c. | Siltuma maksas sadalītājs “Doprimo 3 radio net" firmas ISTA vai ekvivalents, 2-sensoru, starta temperatūra < 23 °C; alumīnija plāksne F22, saskaņā ar Eiropas standartu DIN EN 834 Jādarbojas sistēmā “ISTA Symphonic sensor net” un pieslēdzams pie datu pārraides ierīces “ISTA Memonic 3 radio net” vai ekvivalents | k-ts | 205
41 | līg.c. | Iekārta datu centralizētai nolasīšanai, uzstādāms katras sekcijas kāpņu telpā, uzstādīšana, ieregulēšana, vai analogs | k-ts | 4
42 | līg.c. | Sildķermeņa pievienojuma krāns firmas Danfoss, RLV-S vai ekvivalents t=110 °C; P=8 bar; Dn15; | gab | 209
43 | līg.c. | Divcauruļu sistēmu radiatoru termostatiskais vārsts Danfoss, RA-N-15 vai ekvivalents komplektā ar savienojumu t=110 °C; P=8 bar; Dn15 | gab | 209
44 | līg.c. | Sensors RA vārstiem Danfoss, RAS-C 5023 vai ekvivalents, uzstādīšana, ieregulēšana | gab | 209
45 | līg.c. | Cauruļvada Dn15 siltumizolācijas čaula, b=>30 mm, l= 0.040 W/K×m², caurules siltumizolēšana | m | 74
46 | līg.c. | Cauruļvada pieslēgums siltummezglā Dn40 | gab | 4
47 | līg.c. | Esošās apkures sistēmas demontāža | k-ts | 1
48 | līg.c. | Apkures sistēmas nopresēšana, ieregulēšana, pārbaude un nodošana ekspluatācijā | k-ts | 1
Ventilācijas sistēma
49 | līg.c. | Esošo ventilācijas kanālu (skursteņu, cuku) apskate, remonts, tīrīšana (t.sk. aizgruvumu) | k-ts | 50
50 | līg.c. | Vēdināšanas komplekts, montāža ārsienā | k-ts | 50
51 | līg.c. | Gaisa nosūces reste 250×150 | gab | 50
Siltuma mezgls
52 | līg.c. | Karstā ūdens cirkulācijas sūknis (precizēt ar pasūtītāju) | gab | 1
|  | Tiešās izmaksas kopā, t. sk. darba devēja sociālais nodoklis (%) | [8 empty] | 0 | 0 | 0 | 0 | 0
Sastādīja:
Tāme sastādīta
Pārbaudīja:
Sertifikāta Nr.:
Piezīme:
• Siltināšanas un apmešanas darbi veicami saskaņā ar ETAG 004 „Eiropas tehniskā apstiprinājuma pamatnostādne ārējās siltumizolācijas sistēmām un apmetumam”. • Visiem būvmateriāliem jābūt marķētiem ar CE zīmi.

## U1
[6 empty] | Lokālā tāme Nr.: | 10
Aukstā ūdensapgāde.
Objekta nosaukums: Dzīvojamās ēkas fasādes vienkāršota atjaunošana
Būves nosaukums: Daudzdzīvokļu dzīvojamā ēka
Objekta adrese: Mirdzas Ķempes iela 22, Liepāja
Pasūtījuma Nr.WS-77-16
|  | Tāme sastādīta .gada tirgus cenās, pamatojoties uz: |  | UK | daļas rasējumiem | [9 empty] | Tāmes izmaksas euro: | 0
Tāme sastādīta
Nr.p.k. | Kods | Materiāla un darba nosaukums, izmērs (mm) | Izmērs | Mērvienība | Apjomi | Vienības izmaksas | [5 empty] | Kopā uz visu apjomu
[6 empty] | Laika norma, c/h | Darba samaksas likme, euro/h | Darba alga | Būvizstrādājumi | Mehānismi | Kopā | Darbietilpība, c/h | Darba alga | Būvizstrādājumi | Mehānismi | Summa
1 | 2 | 3 |  | 4 | 5 | 6 | 7 | 8 | 9 | 10 | 11 | 12 | 13 | 14 | 15 | 16
Ēkas ūdens patēriņa uzskaites mezgls
|  | Aukstā ūdens skaitītājs komplektā ar saskrūvi (precizēt ar pasūtītāju) daudzstrūklu mājas ūdens skaitītājs Dn40 | 1¼", Qn=2,8 m³/h | 4: gb.; 5: 1
|  | Savienojums, PPR pāreja uz vītni | D40 > 2" i.v. | 4: gb.; 5: 2
|  | Vītņu pāreja | 1¼" | 4: gb.; 5: 2
|  | Lodveida ventilis | 1¼" | 4: gb.; 5: 3
|  | Lodveida ventilis - tukšošanas krāns | 1" | 4: gb.; 5: 1
|  | Vienvirziena vārsts | 1¼" | 4: gb.; 5: 1
|  | Rupjais netīrumu savācējs | 1¼" | 4: gb.; 5: 1
|  | Mehāniskais ūdens filtrs (precizēt ar pasūtītāju) | Q=6,5m³/h, 1¼" | 4: kmpl.; 5: 1
|  | Pāreja. Tērauds-PPR |  | 4: kmpl.; 5: 1
Ēkas ūdensapgādes tīkli
|  | Demontējamas ūdensvada caurules un tās stirpinājumi | Dn20÷50 | 4: m; 5: 700
|  | Jaunizbūvējamā aukstā ūdensvada pievienošanās pie esošā ūdensvada ievada | precizēt | 4: kmpl.; 5: 1
|  | Nerūsējošā tērauda caurule Ø21,3×2,0mm | Ø21,3×2,0mm | 4: m; 5: 140
|  | PPR caurules un veidgabali no polipropilēna random kopolimēra, PN20 | Ø40×3,7mm | 4: m; 5: 100
|  |  | Ø32×2,9mm | 4: m; 5: 45
|  |  | Ø25×2,3mm | 4: m; 5: 160
|  |  | Ø20×1,9mm | 4: m; 5: 486
|  |  | Ø16×1,9mm | 4: m; 5: 112
|  | Kaučuka izolācijas čaula aukstā ūdens apgādei, kaučuka izolācijas čaulām | Dn42×9mm | 4: m; 5: 69
|  |  | Dn35×9mm | 4: m; 5: 10
|  |  | Dn28×9mm | 4: m; 5: 80
|  |  | Dn22×9mm | 4: m; 5: 243
|  |  | Dn18x9mm | 4: m; 5: 56
|  | PPR kompensācijas cilpas, PN20 | D40 | 4: gb.; 5: 3
|  |  | D32 | 4: gb.; 5: 1
|  |  | D25 | 4: gb.; 5: 2
|  | Akmens vates izolācijas čaula karstā ūdens apgādei - akmens vates cauruļvadu izolācijas čaulas ar armētu alumīnija folijas pārklājumu un garenšuvē iestrādātu līmlentu. Siltumvadītspēja pie +100C - 0,034W/ | Dn42×30mm | 4: m; 5: 31
|  |  | Dn35×30mm | 4: m; 5: 35
|  |  | Dn28×30mm | 4: m; 5: 80
|  |  | Dn22×30mm | 4: m; 5: 243
|  |  | Dn18×30mm | 5: 56
|  | Noslēgventīlis uz ievadiem dzīvoklī | ½" | 4: gb.; 5: 200
|  | PPR pāreja ar iekšējo vītni noslēgventīļiem uz ievadiem dzīvoklī | D25×½ | 4: gb.; 5: 80
|  |  | D20×½ | 4: gb.; 5: 80
|  |  | D16×½ | 4: gb.; 5: 40
|  | Cauruļvadu stiprinājumi ar izolāciju cauruļvadu nostiprināšanai | Dn 40 | 4: gb.; 5: 80
|  |  | Dn 32 | 4: gb.; 5: 30
|  |  | Dn 25 | 4: gb.; 5: 140
|  |  | Dn20 | 4: gb.; 5: 460
|  |  | Dn16 | 4: gb.; 5: 100
|  | Tērauda aizsargcaurule | Dn 40 | 4: m; 5: 5
|  |  | Dn 25 | 4: m; 5: 12
|  | Elektroniska ūdens atkaļķošanas iekārta komplektā ar vadu 30m 3×2,5mm² | līdz 50 mm | 4: kompl.; 5: 1
|  | Termostatisks, automātisks, proporcionāls vārsts (precizēt ar pasūtītāju) | ½" | 4: gb.; 5: 20
|  | PPR savienojums ar ārējo vītni termostatiskā vārsta pievienošanai caurulei | Ø20 × ½" | 4: gb.; 5: 20
|  | Pāreja. Tērauds-PPR | Ø20-Dn20 | 4: gb.; 5: 40
|  | Projektēto ūdensvadu pieslēgšana pie siltummezgla |  | 4: kmpl.; 5: 1
|  | Izbūvētās ūdensvada sistēmas pārbaude un nodošana |  | 4: kmpl.; 5: 1
Pārseguma šķērsošana ar PPR cauruli
48 |  | Hermētiķa loksne - karstā ūdens šķērsošana | 100×300mm | 4: m²; 5: 9.5
49 |  | Hermētiķa loksne- aukstā ūdens šķērsošana, vai ekvivalents | 100×200mm | 4: m²; 5: 6.5
50 |  | Ugunsdrošā java blīves iestrādāšanai | 30kg | 4: maisi; 5: 13
Dzīvokļu aukstā ūdens patēriņa uzskaites mezgli
51 |  | Attālināmi nolasāmais aukstā ūdens skaitītājs komplektā ar saskrūvi - modulārais dzīvokļu ūdens skaitītājs (precizēt ar pasūtītāju) | ½", Qn=1,5m³/h | 4: gb.; 5: 200
52 |  | Izjaucams savienojums ar iekšējo vītni | Ø20 > ½" | 4: gb.; 5: 400
53 |  | Ventilis aukstajam ūdenim | D20 | 4: gb.; 5: 400
54 |  | Pretvārsts | D20 | 4: gb.; 5: 200
55 |  | Izlaides ventīlis | D20 | 4: gb.; 5: 200
56 |  | Nosēdumu filtrs | D20 | 4: gb.; 5: 200
Dvieļu žāvētāja mezgls
57 |  | Nerūsējošā tērauda dvieļu žāvētājs ar saskrūvi | Dn15, L=500mm, h=500mm | 4: gab.; 5: 100
58 |  | PPR līkums ar ārējo vītni | Ø25 × ½" | 4: gab.; 5: 200
59 |  | Kronšteini dvieļu žāvētāja stiprināšanai |  | 4: gab.; 5: 200
Komunikāciju šahtu vāku atjaunošana
1 |  | Komunikāciju šahtas priekšējā paneļa demontāža | 400×2500mm | 4: gb..; 5: 100
2 |  | Komunikāciju šahtas priekšējā paneļa izbūve no dubulta pastiprinātas stiprības ģipškartona profilu konstrukcijā ar špaktelēšanu | 400×2500mm | 4: m²; 5: 100
3 |  | ģipškartona plāksne, 12,5×1200×2600mm |  | 4: m²; 5: 220
4 |  | Špaktele |  | 4: kg; 5: 1.5
5 |  | vertikālais profils CW-50/50/2600mm | L=2,5m | 4: gb..; 5: 2
6 |  | profils CW-50/50/3000mm rāmim ap revīzijas lūku | L=1,0m | 4: gb..; 5: 0.33
7 |  | Amortizācijas lente, pašlīmējoša | 30mm | 4: m; 5: 5.5
8 |  | Skrūves TN 35mm |  | 4: gb..; 5: 25
8 |  | Dībeļnagla 6/35 |  | 4: gb..; 5: 12
10 |  | Ģipškartona karkasa krāsošana |  | 4: m²; 5: 100
11 |  | Grunts |  | 4: kg; 5: 10
12 |  | Špaktele |  | 4: kg; 5: 40
13 |  | Krāsa |  | 4: l; 5: 30
14 |  | Metāla revīzijas lūka kanalizācijas revīzijas apkalpošanai | 200×200mm | 4: gb..; 5: 1
|  | Tiešās izmaksas kopā, t. sk. darba devēja sociālais nodoklis (%) |  | 12: 0; 13: 0; 14: 0; 15: 0; 16: 0
Sastādīja:
Tāme sastādīta
Pārbaudīja:
Sertifikāta Nr.:
Piezīme:
• Siltināšanas un apmešanas darbi veicami saskaņā ar ETAG 004 „Eiropas tehniskā apstiprinājuma pamatnostādne ārējās siltumizolācijas sistēmām un apmetumam”. • Visiem būvmateriāliem jābūt marķētiem ar CE zīmi.

## GA
Lokālā tāme Nr.: | [5 empty] | 11
Gāzes apgāde
Objekta nosaukums: Dzīvojamās ēkas fasādes vienkāršota atjaunošana
Būves nosaukums: Daudzdzīvokļu dzīvojamā ēka
Objekta adrese: Mirdzas Ķempes iela 22, Liepāja
Pasūtījuma Nr.WS-77-16
Tāme sastādīta .gada tirgus cenās, pamatojoties uz: |  |  |  | GA, GAT |  |  | daļas rasējumiem | [5 empty] | Tāmes izmaksas |  | 0 | euro
Tāme sastādīta
Nr.p.k. | Kods | Darba nosaukums |  | Mērvienība | Daudzums | Vienības izmaksas | [5 empty] | Kopā uz visu apjomu
[6 empty] | Laika norma, c/h | Darba samaksas likme, euro/h | Darba alga | Būvizstrādājumi | Mehānismi | Kopā | Darbietilpība, c/h | Darba alga | Būvizstrādājumi | Mehānismi | Summa
1 | 2 | 3 |  | 4 | 5 | 6 | 7 | 8 | 9 | 10 | 11 | 12 | 13 | 14 | 15 | 16
Gāzesvada pievads
1 | līg.c. | Esošā gāzes ievada demontāža |  | 4: gab; 5: 4
2 | līg.c. | Pieslēgšana pie esošā gāzes vada |  | 4: gab; 5: 4
3 | līg.c. | Pieslēgšanās pie esošā gāzes vada ievada un MR |  | 4: gab; 5: 4
4 | līg.c. | Termosarūkošā materiāla uzmava l=700mm; caurulei | Dn50 | 4: gab; 5: 4
5 | līg.c. | Uzmavu krāns gāzei PN1 bar (gali piemetināmi) | Dn50 | 4: gab; 5: 4
6 | līg.c. | Izolējošais izjaucams, savienojums Pn10 | Dn50 | 4: gab; 5: 4
7 | līg.c. | Atloku savienojumssavienojums Pn10 | Dn50 | 4: gab; 5: 8
8 | līg.c. | Tērauda ievadlīkums PN16, EN10208-1 | Dn50 | 4: gab; 5: 4
9 | līg.c. | ar trīskāršo PE pretkarozijas pārklājumu EN10285 | Dn50 | 4: kompl.; 5: 4
10 | līg.c. | Tērauda caurule ar polimēra izolāciju EN10285 | Ø60,3×3.6 | 4: m; 5: 8
11 | līg.c. | Tērauda caurules ar polimēra izolāciju līkums 3D-90° EN10253-1 | Ø60,3×3.6 | 4: gab; 5: 4
12 | līg.c. | Tērauda caurules pāreja Pn=4 bar; LVS EN 10208-2 | Dn50>Dn40 | 4: gab; 5: 4
13 | līg.c. | Tērauda caurule gar ēkas fasādi; Pn=4 bar; LVS EN 10208-2 | Dn40 | 4: m; 5: 16
14 | līg.c. | Dn40 līkumi 90o | Dn40 | 4: gab; 5: 12
15 | līg.c. | PE aizsargčaula Dn100 ar polipropilēnu un silikonu uz izvada no zemes pie ievada ēkā. |  | 4: k-ts; 5: 4
16 | līg.c. | Tērauda caurules antikorozijas apstrāde un krāsošana ar eļļas krāsu |  | 4: m²; 5: 2
17 | līg.c. | Indikācijas kabeļu savienojuma nozaruzmava |  | 4: gab; 5: 4
18 | līg.c. | Signālvads S=2×2,5 mm², ar vara dzīslām un izolāciju (Ar izvadu) |  | 4: m; 5: 8
19 | līg.c. | Mitruma izturīga līmlenta signālkabeļa stiprināšanai |  | 4: m; 5: 16
20 | līg.c. | Marķējuma lenta ar uzrakstu "Gāze" |  | 4: m; 5: 16
21 | līg.c. | Smilšu seguma pabērums zem un virs gāzes vada B=100 mm |  | 4: m³; 5: 2.4
22 | līg.c. | Caurumu Ø15÷20mm izurbšana citu komunikāciju aku vākos |  | 4: vietas; 5: 4
23 | līg.c. | Gāzes vadu un iekārtu sazemēšana pēc RD34.12.122-87 |  | 4: kompl; 5: 4
24 | līg.c. | Metināto šuvju pārbaude 100% |  | 4: kompl; 5: 4
25 | līg.c. | Metināto šuvju izolācija |  | 4: kompl; 5: 4
26 | līg.c. | Zālāja atjaunošanas |  | 4: m²; 5: 12
27 | līg.c. | Gāzes vada digitālā uzmērīšana un nodošana ekspluatācijā |  | 4: k-ts; 5: 12
28 | līg.c. | Tērauda aizsargcaurule Dn80, l=0,5m |  | 4: k-ts; 5: 12
29 | līg.c. | Īscaurule Dn15 ar noslēgtapu kontrolmonometra pielēgšanai (uz gāzes vada Dn50) |  | 4: gab; 5: 12
30 | līg.c. | Gāzes pievienojuma veidgabals, dn50 | Dn50 | 4: gb; 5: 4
31 | līg.c. | Cinkota konsole gāzes vada nostiprināšanai ar iznesto konsuli, komplektā ar gumijotu skavu DN 40 nostiprināšanai |  | 4: gb; 5: 3
32 | līg.c. | Ķīmiskie dībeļi paredzēti gāzbetonam Ø8, paredzēti 2gb uz vienu kronšteinu; enkurmasa; vītņstienis AM12 8.8; paplāksne A13/24; uzgrieznis M12 |  | 4: kpl; 5: 6
33 | līg.c. | Cauruļskava 1/4'' |  | 4: gb; 5: 3
34 | līg.c. | Uzgrieznis M10; vītņstienis M10 |  | 4: kpl; 5: 3
|  | Tiešās izmaksas kopā, t. sk. darba devēja sociālais nodoklis (%) |  | 12: 0; 13: 0; 14: 0; 15: 0; 16: 0
Sastādīja:
Tāme sastādīta
Pārbaudīja:
Sertifikāta Nr.:
Piezīme:
• Siltināšanas un apmešanas darbi veicami saskaņā ar ETAG 004 „Eiropas tehniskā apstiprinājuma pamatnostādne ārējās siltumizolācijas sistēmām un apmetumam”. • Visiem būvmateriāliem jābūt marķētiem ar CE zīmi.