## apjomi (hidden)
[10 empty] | Perimetrs lentei, m |  | aiļu apdares m², ailes platums |  | palodzes, m |  | Profili, m
| tips | skaits |  |  | Loga izmērs, m |  | Logu platība m² |  |  |  |  | ārējās | iekšējās | iekšējās | ārējās | D/20 | MAT A/10 | MAT D/29.2 | Sakret MAT/ D08 | MAT D/33 + D/06)
|  | kopā | PVC | koka | L | h | 1.gab | PVC | koka | hidroizolācijas | difūzijas | 0.25 | 0.2
| L1 | 98 | 92 | 6 | 3 | 1.4 | 4.2 | 386.4 | 25.2 | 862.4 | 52.8 | 215.6 | 10.56 | 18 | 308.7 | 568.4 | 568.4 | 294 | 294
| L2 | 103 | 95 | 8 | 1.2 | 1.4 | 1.68 | 159.6 | 13.44 | 535.6 | 41.6 | 133.9 | 8.32 | 9.6 | 129.78 | 412 | 412 | 123.6 | 123.6
| L3 | 28 | 28 | 0 | 1.5 | 1.116 | 1.674 | 46.872 | 0 | 146.496 | 0 | 36.624 | 0 | 0 | 44.1 | 104.496 | 104.496 | 42 | 42 |  | ārējā stūra profils sakret D/20
| L4 | 32 | 28 | 4 | 1.7 | 1.4 | 2.38 | 66.64 | 9.52 | 198.4 | 24.8 | 49.6 | 4.96 | 6.8 | 57.12 | 144 | 144 | 54.4 | 54.4 |  | pielaiduma profils Sakret MAT A/10
| L5 | 35 | 24 | 11 | 1.7 | 1.5 | 2.55 | 61.2 | 28.05 | 224 | 70.4 | 56 | 14.08 | 18.7 | 62.475 | 164.5 | 164.5 | 59.5 | 59.5 |  | logailas augšas profils Sakret MAT D/29.2
| t.sk. durvis | 35 | 24 | 11 | 0.7 | 2.1 | 1.47 | 35.28 | 16.17 | 196 | 61.6 | 49 | 12.32 | 7.7 | 25.725 | 171.5 | 171.5 | 24.5 | 24.5 |  | palodzes PVC profils Sakret MAT/ D08
| L6 | 25 | 21 | 4 | 1.7 | 1.4 | 2.38 | 49.98 | 9.52 | 155 | 24.8 | 38.75 | 4.96 | 6.8 | 44.625 | 112.5 | 112.5 | 42.5 | 42.5 |  | logailas augšas profils Sakret MAT D/29.2
| t.sk. durvis | 25 | 21 | 4 | 0.7 | 2.1 | 1.47 | 30.87 | 5.88 | 140 | 22.4 | 35 | 4.48 | 2.8 | 18.375 | 122.5 | 122.5 | 17.5 | 17.5 |  | palodzes PVC profils Sakret MAT/ D08
| L7 | 10 | 7 | 3 | 1.15 | 1.35 | 1.5525 | 10.8675 | 4.6575 | 50 | 15 | 12.5 | 3 | 3.45 | 12.075 | 38.5 | 38.5 | 11.5 | 11.5 |  | logailas augšas profils Sakret MAT D/29.2
| t.sk. durvis | 10 | 7 | 3 | 0.7 | 2.1 | 1.47 | 10.29 | 4.41 | 56 | 16.8 | 14 | 3.36 | 2.1 | 7.35 | 49 | 49 | 7 | 7 |  | palodzes PVC profils Sakret MAT/ D08
| L8 | 10 | 8 | 2 | 1.15 | 1.35 | 1.5525 | 12.42 | 3.105 | 50 | 10 | 12.5 | 2 | 2.3 | 12.075 | 38.5 | 38.5 | 11.5 | 11.5 |  | logailas augšas profils Sakret MAT D/29.2
| t.sk. durvis | 10 | 8 | 2 | 0.7 | 2.1 | 1.47 | 11.76 | 2.94 | 56 | 11.2 | 14 | 2.24 | 1.4 | 7.35 | 49 | 49 | 7 | 7 |  | palodzes PVC profils Sakret MAT/ D08
| D1 | 7 | 0 | 7 | 1 | 2.15 | 2.15 | 0 | 15.05 | 44.1 | 44.1 | 11.025 | 8.82 | 7 | 7.35 | 37.1 | 37.1 | 7 | 7 |  | cokola PVC profils Sakret MAT D/33
| D2 | 7 | 0 | 7 | 1.285 | 2.15 | 2.7628 | 0 | 19.3392 | 48.09 | 48.09 | 12.0225 | 9.618 | 8.995 | 9.4448 | 39.095 | 39.095 | 8.995 | 8.995 |  | cokola PVC profils Sakret MAT D/06
| R1 | 65 | 0 | 65 | 0.15 | 0.2 | 0.03 | 0 | 1.95 | 45.5 | 45.5 | 11.375 | 9.1 | 9.75 | 10.2375 | 35.75 | 35.75 | 9.75 | 9.75
| R3 | 24 | 0 | 24 | 0.14 | 0.24 | 0.0336 | 0 | 0.8064 | 18.24 | 18.24 | 4.56 | 3.648 | 3.36 | 3.528 | 14.88 | 14.88 | 3.36 | 3.36
| CL-1 | 14 | 0 | 14 | 1.3 | 0.5 | 0.65 | 0 | 9.1 | 50.4 | 50.4 | 12.6 | 10.08 | 18.2 | 19.11 | 32.2 | 32.2 | 18.2 | 18.2
|  | 538 | [5 empty] | 882.1795 | 169.1381 | 2876.226 | 557.73 | 719.0565 | 111.546 | 126.955 | 779.4203 | 2133.921 | 2133.921 | 742.305 | 742.305 | 125
SILTINĀJUMU PLATĪBAS
Apz. | Apraksts |  | Platība, m²
| Sienas siltinājums |  |  | Sistēma
S1 | Grunts, siltinājums - akmensvate ( PAROC Linio 10 vai analogs, λ=0,036W/m²K, b=180 mm), līmjava, grunts. Esošā siena - ķieģeļu siena (b=510mm) | m² | 2574.5 | AS1
S2 | Siltinājums - ekstrudētā putupolistirola plāksne (ekvivalents Isover FINNFOAM FL-300; lokšņu biezumi 100 un 50mm); λ=0,036W/mK b=150mm, Līmjava Vertikālā hidroizolācija (līdz pamata apakšai) Gruntējums. Esošā betona bloku siena b=400mm | m² | 250 | AS1
S3 | Siltinājums - SPU materiāls (Kooltherm K5 vai ekvivalents; λ=0,021W/mK) b=40mm, Līmjava, Gruntējums, Esoša mūra siena b=400*mm | m² | 180 | AS1
S4 | Siltinājums - akmensvate (Paroc Linio 15 vai ekvivalents) λ=0,037W/mK b=30mm, Līmjava, Gruntējums. Esoša mura starpsiena b=340mm, Gruntējums, Līmjava, Siltinājums - akmensvate (Paroc Linio 15 vai ekvivalents) λ=0,037W/mK b=30mm | m² | 72 | AS1
P1 | Pārsegumu siltumizolācija, beramā akmensvate, ekvivalents Paroc BLT 3, λ=0,041W/m²K (b=400mm, ieskaitot sablīvēšanas koef. 1,1), tvaika izolācijas plēve (b=0,2mm), esošais dz-betona pārsegums (b=~220mm) | m² | 1250
P2 | Esošais grīdas sastāvs(b=60mm), esošais dz-betona pārsegums(b=220mm), līmjava, akmensvates lamele ekvivalenta Paroc CGL 20 CY λ=0,037 W/m²K (b=150), ūdensizturīgs krāsojums | m² | 1600

## BK
Lokālā tāme Nr.: | [5 empty] | 2
Būvkonstrukciju sadaļa
Būves nosaukums : Daudzdzīvokļu dzīvojamā ēka
Objekta nosaukums: Dzīvojamās mājas bēniņu pārseguma siltinašana un jumta konstrukciju atjaunošana
Objekta adrese: Šķēdes iela 21, Liepāja
Tāme sastādīta 2020.gada tirgus cenās, pamatojoties uz: |  |  |  | BK | daļas rasējumiem | [6 empty] | Tāmes izmaksas |  | 0 | euro
Tāme sastādīta 2020.gada......................................
Nr.p.k. | Kods | Darba nosaukums | Mērvienība | Daudzums | Vienības izmaksas | [5 empty] | Kopā uz visu apjomu
[5 empty] | Laika norma, (c/h) | Darba samaksas likme (euro/h) | Darba alga (euro) | Materiāli (euro) | Mehānismi (euro) | Kopā (euro) | Darbietilpība (c/h) | Darba alga (euro) | Materiāli (euro) | Mehānismi (euro) | Summa (euro)
1 | 2 | 3 | 4 | 5 | 6 | 7 | 8 | 9 | 10 | 11 | 12 | 13 | 14 | 15 | 16
Tehnoloģisko atvērumu (37 gb.) 600x800 mm izbūve ribotu dzelzsbetona paneļu plātnē, b=30 mm:
1 |  | Jumta sastāva izgriešana līdz panelim (4*- kārtu ruberoīds, cem.java-20), 37 vietas pa 0,5 m² | m² | 18.5
2 |  | Dzelzsbetona plātnes 600x800 izzāģēsana ar b=30 mm, 37 vietas pa 0,5 m² | m² | 18.5
Tehnoloģisko atvērumu (37 gb.) aizbetonēšana pēc bēniņu pārseguma siltināšanas:
3 |  | Betons B20 F50, b=50 mm, atvērumu 600x800 mm aizbetonēšanai: 0,05x0,6x0,8x37= | m³ | 0.925
|  | betons | m³ | 0.98
4 |  | Metāla sijas U-profils Nr.8 atvēruma malās, kop.l=0,8 m; 2 x 37 gab=74 gab; L=74x0,8=59 m | kg | 417.36
5 |  | Leņķdzelzs 50x5, metināts pie U-profila sijām, kop.l=0,8 m, 2x37 gab=74 ga; L=74x0,8=59 m | kg | 223.19
6 |  | Stiegru Ø8AIII siets 100x100 mm atvērumu aizbetonēšanai, (0,6x0,8 m), kop.L=11mx37=407 m | kg | 160.765
7 |  | Metāla elementu pretkorozijas krāsošana | m² | 31
|  | grunts | kg | 12.4
Parapetu paaugstināšana, parapetu detaļas pa jumta perimetru:
8 |  | Esošā cinkotā skārda apšuvuma, b=0,75 m, noņemšana no parapetiem (parap. L=287 m) | m² | 215.25
9 |  | Ārsienu parapetu augšējās virsmas attīrīšana mūra darbu veikšanai-parapetu paaugstināšanai | m² | 120.54
10 |  | Ārsienu paaugstināšana par 40 cm ar gāzbetona bloku mūri (b=40cm ) | m³ | 45.92
|  | Java M100 | m³ | 6.89
|  | Bloki | m³ | 42.71
|  | Paligmateriāli | kpl | 12
11 |  | Metāla enkuri Ø12, l= 300 mm, s=600, 15 cm ieurbti esošā sienā un iemūrēti jaunajā, 479 gab | kg | 127.6056
12 |  | Uz bloku mūra parapeta enkurota antiseptizēta koka lata 50x50÷70(h)x l=650, s=600; 479 gab | m³ | 0.93405
|  | kokmateriāli | m³ | 1.03
|  | metāla stiprinājumi | kg | 32.7
13 |  | Ķīļenkuri Ø12x125, 2 gab uz latu | gb | 958
14 |  | 18 mm bieza mitruma izturīgā OSB plātne , b=650, uz parapeta, stiprināta pie latām | m² | 186.55
|  | OSB | m² | 195.88
|  | skrūves | gb | 1119.3
15 |  | Liekti metāla enkuri -4x40, l=1 m, s=600, skārda aplocīšanai, kop.l=1 mx479gb+7 m (ass 36) | kg | 606.528
16 |  | Jumta skārds RR23 parapetu apšūšanai pēc sienu siltināšanas (1,2 mx287 m)+18 m²(ass 36)= | m² | 362.4
|  | skārds | m² | 36.24
|  | Skrūves | gb | 2175
17 |  | Parapetu virsmas siltināšana 50 mm biezumā ar Paroc Linio 15 , h+b=(0,6+0,65)x287 m | m² | 358.75
18 |  | Metāla elementu pretkorozijas krāsošana | m² | 42
|  | grunts | kg | 16.8
Ķieģeļu mūra vēdināšanas izvadu atjaunošana (40 gab; perimetrs 147 m; laukums - 23 m²):
19 |  | Cementa javas slīpinājumu un betona plātņu demontāža no 40 vēdināšanas izvadiem | m² | 35
20 |  | Esošu papildus jumta seguma pieslēguma kārtu noņemšana ap izvadiem, b=30 cm, L=147 m | m² | 44.1
21 |  | Cementa javas slīpinājumu, bxh=150x150 mm, noņemšana gar izvadiem | m³ | 1.6538
22 |  | 4 augšējo mūra kārtu noņemšana no vēdināšanas izvadiem | m³ | 9.2
23 |  | Izvadu galu mūrēšana no 4 ķieģeļu mūra kārtām | m³ | 9.2
|  | Java M100 | m³ | 2.3
|  | Ķieģeļi | gb | 2760
24 |  | Izvadu mūra izdrupumu remonts sānu virsmā, h~0,7 m | m² | 102.9
|  | java | m³ | 3.09
25 |  | Četrslīpju gliudā cinkotā skārda jumtiņu izbūve virs izvadiem, 40 gab, skat.lapu BK-3 | m² | 68.5
|  | skārds | m² | 75.35
26 |  | Plakantērauda detaļas -4x40, l=480, metāla jumtiņu enkurošanai pie mūra; vidēji 8 gab uz izvadu | kg | 191.8
27 |  | Ķīļenkuri Ø10x95, 2 gab uz vienu enkuru, 8x2x40 gab | gb | 640
28 |  | Metāla detaļu pretkorozijas krāsojums | m² | 26
|  | grunts | kg | 10.4
29 |  | Mūra virsmas apmešana ar jaukto javu, 40 izvadi, h=1,4 m | m² | 205.8
|  | java | m³ | 6.18
30 |  | Mūra virsmas krāsošana uz gruntējuma (krāsu tonis AR daļā) | m² | 205.8
|  | Grunts | kg | 51.45
|  | Špaktels | kg | 246.96
|  | Krāsa | kg | 123.48
Jumta seguma atjaunošana 2 kārtās (1535 m²) un jumta pieslēguma detaļu ierīkošana:
31 |  | Jumta virsmas attīrīšana no esošā seguma; virsmas rūpīga nolīdzināšana (cementa java 10÷20 mm) | m² | 1535
|  | java | m³ | 30.7
32 |  | Tekņu virsmas slīpināšana ar cementa javu 10÷80 mm; b=600* mm, L=118 m | m² | 71
|  | java | m³ | 4.97
33 |  | Stūra elementi 100x100, anal. Paroc ROB 60, gar parapetiem, izvadiem un lūkām, kop.L=456 | m | 456
34 |  | Divkārtu veltņu mat. Ieklāšana. Augšējā kārta - b=4mm, apakšējā - b=2,5mm. | m² | 1535
35 |  | Apakšējās jumta seguma kārtas ieklāšana, anal. Bipol EPP (3,5 kg/m²), uz līdzenas virsmas | m² | 1842
36 |  | Augšējās jumta seguma kārtas ieklāšana, anal. Bipol EKP (4,5 kg/m²), uz līdzenas virsmas | m² | 1842
|  | Gāze | bal | 38.375
37 |  | Papildus ruberoīds 2 kārtās jumta pieslēgumiem pie parapeta, vēdin. izvadiem un lūkām | m² | 974
|  | Bipol EPP (3,5 kg/m²) | m² | 2337.6
|  | Gāze | bal | 24.35
38 |  | Frēzēta grope, 3 cm dziļi, mūra izvados cinkotā jumta skārda pielēgšanai | m | 147
39 |  | Cinkots jumta skārds izvadu pieslēgumiem pie jumta seguma, b=0,3 m; L=147 | m² | 44.1
|  | skārds | m² | 48.51
|  | Skrūves | gb | 265
40 |  | Šuvju hermetizēšana vēdināšanas izvadiem gar cinkotā skārda pielslēgumu | m | 147
41 |  | Speciālas čaulas ārējo kabeļu iestrādei sienās un jumta konstrukcijās, šuvju hermetizēšana (pecizēt) | gb | 15
42 |  | Nokrišņu ūdens novadīšanas piltuvju nomaiņa pret jaunām, Ø110 mm ar pagarinājumu 1,2* m (precizēt pēc vietas) līdz pieslēgumam ar esošām lietusūdens novadīšanas caurulēm - mezglu un tā detaļas skatīt lapā BK-3 | gb | 7
Bēniņu lūku atjaunošana
43 |  | Esošu bēniņu lūku, 750*x750* mm, atjaunošana (7 kāpņu telpās): | gb | 7
44 |  | Esošo koka lūku 0,75x0,75 m demontāža | gb | 7
45 |  | Lūku atvērumu virsmas remonts : virsmas attīrīšana, cementa javas izlīdzinošā kārta | m² | 7.5
|  | java | m³ | 0.23
46 |  | Ugunsdrošu lūku EI60, 750*x750* mm, montāža esošos atvērumos | gb | 7
47 |  | Esošo metāla kāpņu krāsojuma atjaunošana (7 kāpnes uz bēniņu lūkām) | m² | 42
|  | grunts | kg | 16.8
|  | Krāsa | kg | 25.2
48 |  | Gāzbetona bloku mūris b=200 mm, h=1* m pa lūkas perimetru, 7 lūkas 750*x750* | m³ | 4.5
|  | Java M100 | m³ | 0.68
|  | Bloki | m³ | 4.19
|  | Paligmateriāli | kpl | 2
49 |  | Liektu metāla skavu, b=600, Ø16, l=1* m, iestrāde gāzbetona bloku mūrī, 2 gab uz lūku | gb | 14
Bēniņu pārseguma siltināšana (1351m²) :
50 |  | Izdedžu, būvgružu u.c. izvākšana no mikrobēniņu telpas, biezums pieņemts ~0,20 m | m³ | 271
51 |  | Tvaika izolācijas ieklāšana uz izlīdzinātas virsmas, ar uzliekumu uz sienām, izvadien, lūkām | m² | 1600
52 |  | Akmens vates siltinājums, analogs Paroc BLT3, b=400 mm, k=1,1 (ieskaitot slīpinājumus) | m³ | 634
|  | berama akmensvate | m³ | 697.4
53 |  | Gaisa vadu iebūve esošos atvērumos, Ø100, ar restīti fasādē un uzliekumu bēniņos, l=1.2 m | gb | 65
54 |  | Būvgružu savākšana un aizvešana t.sk.konteineru izmaksas | obj. | 1
|  | Tiešās izmaksas kopā: | [8 empty] | 0 | 0 | 0 | 0 | 0
|  | Transporta izdevumi no materiālu izdevumiem: |  |  | 0% | [7 empty] | 0
|  | Kopā izmaksas: | [8 empty] | 0 | 0 | 0 | 0 | 0
[11 empty] | Virsizdevumi: |  |  | 0% | 0
[11 empty] | Peļņa: |  |  | 0% | 0
[11 empty] | Kopā bez PVN |  |  |  | 0
[11 empty] | PVN: |  |  | 21% | 0
[11 empty] | Pavisam kopā: |  |  |  | 0
Piezīmes: Objekta aprīkojums (nožogojums, materiālu konteineri, tualetes un šo elementu uzturēšana un transports) iekļauts virsizdevumos. Tāpat virsizdevumos iekļauts - būvtāfele, brīdinājuma zīmju uzstādīšana, materiālu apsegšana, elektroenerģija apgaismojumam un instrumentu darbināšanai, ūdens, u.c. specifikācijā neminēti izdevumi un materiāli, bez kuriem nav iespējams veikt objekta realizāciju atbilstoši projektam. Materiālu transporta izmaksas iekļautas to cenā. Darba devēja soc. nodoklis 24.09% apmērā iekļauts darba samaksas likmē. Galveno materiālu cenā iekļauti visi palīgmateriāli, bez kuriem nav īstenojami projektā iekļautie risinājumi.
|  | Sastādīja: |  |  | Pārbaudīja:
būvprakses sertifikāts Nr