## Kopt a
APSTIPRINU
(pasūtītāja paraksts un tā atsifrējums)
Z.v.
____________.gada____.____________
Būvniecības koptāme
Attiecināmās izmaksas
Būves nosaukums: | Dzīvojamās ēkas vienkāršotā atjaunošana
Objekta nosaukums: | Daudzdzīvokļu dzīvojamās ēkas energoefektivitātes paaugstināšanas pasākumi
Objekta adrese: | Dzērves iela 23, Liepāja
Pasūtījuma Nr: | EA-14-17/WOOS
Nr. P.k. | Objekta nosaukums | Objekta izmaksas (EUR)
1 | Daudzdzīvokļu dzīvojamās ēkas Dzērves ielā 23, Liepājā, energoefektivitātes paaugstināšanas pasākumi | 0
| Kopā: | 0
PVN (21%) |  | 0
Sastādīja
(paraksts un tā atšifrējums, datums)
Sertifikāta Nr.
Tāme sastādīta 2021. gada
Ievērībai!
Pretendents ir tiesīgs izmantot tikai Pasūtītāja pievienoto būvizmaksu noteikšanas tāmes veidni.
Note on B13: ALTUM Kompetentces centrs: Excel šūnu krāsas: Zaļa- aizpildāmas šūnas Dzeltena- šūnas automātiski aizpildās Liekos excel sheet, darba grāmatas, izdzēst Ar detalizēta informācija, par tāmju aizpildīšanu var iepazīties altum.lv ALTUM Forma 2 sistēma atpazīst un darbojas tikai ar altum.lv publicētajām tāmju sagatavēm. Tel. 67774064

## Kops a
Kopsavilkuma aprēķini pa darbu veidiem vai konstruktīvo elementu veidiem
(darba veids vai konstruktīvā elementa nosaukums)
Attiecināmās izmaksas
Būves nosaukums: |  |  | Dzīvojamās ēkas vienkāršotā atjaunošana
Objekta nosaukums: |  |  | Daudzdzīvokļu dzīvojamās ēkas energoefektivitātes paaugstināšanas pasākumi
Objekta adrese: |  |  | Dzērves iela 23, Liepāja
Pasūtījuma Nr. |  |  | EA-14-17/WOOS
|  | Par kopejo summu, EUR | 0
|  | Kopējā darbietilpība, c/h | 0
Nr.p.k. | kods; tāmes Nr: | Darba veids vai konstruktīvā elementa nosaukums |  | Tāmes izmaksas (EUR) | Tai skaitā |  |  | Darbietilpība (c/h)
[5 empty] | darba alga (EUR) | materiāli (EUR) | mehānismi (EUR)
1 | Lt-1 | Fasādes atjaunošana |  | 0 | 0 | 0 | 0 | 0
2 | Lt-2 | Logu nomaiņa |  | 0 | 0 | 0 | 0 | 0
3 | Lt-3 | Pagraba siltināšana |  | 0 | 0 | 0 | 0 | 0
4 | Lt-4 | Cokola siltināšana |  | 0 | 0 | 0 | 0 | 0
5 | Lt-5 | Materiāli un veicamo darbu apjomi lodžiju paneļu virsmas un margu detaļu atjaunošanai |  | 0 | 0 | 0 | 0 | 0
6 | Lt-6 | Bēniņu pārseguma siltināšana, siltinājumu salaidums bēniņu zonā, virsjumta izvadu atjaunošana |  | 0 | 0 | 0 | 0 | 0
7 | Lt-7 | Veicamie darbi lodžiju jumtu atjaunošanai, jumtiņu siltināšana virs 5.stāva dzīvokļiem izvirzījuma zonā |  | 0 | 0 | 0 | 0 | 0
8 | Lt-8 | Pagalma puses ārējo ieeju jumtu atjaunošana un citi darbi ieejas mezgliem. |  | 0 | 0 | 0 | 0 | 0
9 | Lt-9 | Jumtu atjaunošana. |  | 0 | 0 | 0 | 0 | 0
10 | Lt-10 | Apkures sistēmas atjaunošana |  | 0 | 0 | 0 | 0 | 0
Kopā |  |  |  | 0 | 0 | 0 | 0 | 0
Virsizdevumi |  |  |  | 0
t.sk.darba aizsardzība |  |  |  | 0
Peļņa |  |  |  | 0
Pavisam kopā |  |  |  | 0
|  | Finanšu rezerve | 2% | 0
|  | Kopā ar finanšu rezervi |  | 0
Sastādīja
(paraksts un tā atšifrējums, datums)
Tāme sastādīta 2021. gada
Pārbaudīja
(paraksts un tā atšifrējums, datums)
Sertifikāta Nr.
Note on D6: ALTUM Kompetentces centrs: Excel šūnu krāsas: Zaļa- aizpildāmas šūnas Dzeltena- šūnas automātiski aizpildās Liekos excel sheet, darba grāmatas izdzēst Liekās excel rindas izdzēst Ar detalizēta informācija, par tāmju aizpildīšanu var iepazīties altum.lv ALTUM Forma 2 sistēma atpazīst un darbojas tikai ar altum.lv publicētajām tāmju sagatavēm. Tel. 67774064

## 1a
|  | Lokālā tāme Nr. | 1
Fasādes atjaunošana
(darba veids vai konstruktīvā elementa nosaukums)
Attiecināmās izmaksas
|  | Būves nosaukums: | Dzīvojamās ēkas vienkāršotā atjaunošana
|  | Objekta nosaukums: | Daudzdzīvokļu dzīvojamās ēkas energoefektivitātes paaugstināšanas pasākumi
|  | Objekta adrese: | Dzērves iela 23, Liepāja
|  | Pasūtījuma Nr. | EA-14-17/WOOS
Tāme sastādīta 2021. gada tirgus cenās, pamatojoties uz AR un BK daļas rasējumiem | [8 empty] | Tāmes izmaksas EUR |  |  |  | 0
Tāme sastādīta 2021. gada
Nr.p.k. | Kods | Darba nosaukums | Mērvienība | Daudzums | Vienības izmaksas | [5 empty] | Kopā uz visu apjomu
[5 empty] | Laika norma (c/h) | Darba samaksas likme (EUR/h) | Darba alga (EUR) | Būvizstrādājumi (EUR) | Mehānismi (EUR) | Kopā (EUR) | Laika norma (c/h) | Darba alga (EUR) | Būvizstrādājumi (EUR) | Mehānismi (EUR) | Kopā (EUR)
1 | līg.c. | Metāla nožogojuma montāža, h=2,0 m | m | 285
|  | Žogs 3,5×2m | gb | 81.4286
|  | Pēda | gb | 82.4286
2 | līg.c. | Sastatņu montēšana | m² | 4079.328
|  | Sastatnes | m² | 4079.328
3 | līg.c. | Moduļu tualetes uzstādīšana | gb | 1
|  | Tualetes izvešana | reizes | 16
4 | līg.c. | Moduļu mājas uzstādīšana. Paredzēts 24 cilvēkiem. | gb | 2
5 | līg.c. | Skārda palodžu elementu demontāža (starp logu ailām) | m | 100.2
6 | līg.c. | Ārsienas sagatavošana siltināšanai - virsmu notīrīšana un gruntēšana | m² | 3767.81
|  | Grunts | kg | 941.9525
7 | līg.c. | Virsmas apstrāde ar biocīdu (vietās kur nepieciešams) | m² | 1130.343
|  | Bīocīdu preparāts | l | 226.0686
8 | līg.c. | Ārsienu siltināšana ar akmensvati līmējot un piestiprinot to pie ārsienas ar mehāniskajiem stiprinājumiem | m² | 3767.81
|  | Grunts | kg | 1130.35
|  | Līmjava | kg | 18839.05
9 | S1 Vieglbetona paneļu ārējās sienas siltinājums | *Apmetuma sistēma virs siltinājuma (AS-2), b= 7mm *Grunts *Siltinājums - akmensvate (PAROC Linio 10 vai ekviv.) λ=0,036W/m²K, b=150mm (200mm- starp logiem) *Līmjava *Grunts *Esošā siena - vieglbetona panelis, b=250/410mm | m² | 2367.64
10 | S3 Lodžiju starpsienu siltinājums | *Apmetuma sistēma virs siltinājuma (AS-2) *Siltinājums - putupolistirola plāksne Tenapors Neo EPS 100 vai ekvivalents , λ=0,031* W/Mk, b=30mm *Līmjava *Vertikālā hidroizolācija *Grunts *Esoša dz-betona starpsiena, b=160mm | m² | 1011.681
11 | S4 esošo/projektēto vieglbetona sienu siltinājums | *Apmetuma sistēma virs siltinājuma (AS-1), b=7mm *Siltinājums - Tenapors Neo EPS 100 vai ekvivalents, λ=0,031* W/Mk, b=50mm *Līmjava *Gruntējums *Esoša betona paneļu siena, b=160/250mm | m² | 157.63
12 | S5 Bēniņu stāva siltinājums | *Apmetuma sistēma virs siltinājuma (AS-1), b=7mm; *Grunts *Putupolistirola plāksne Tenapors Neo EPS 100 vai ekvivalents, λ=0,031* W/Mk, b=50mm *Līmjava *Vertikālā hidroizolācija *Grunts *Esošā betona bloku siena, b=250mm | m² | 596.75
13 | P4 Pārseguma siltinājums zem izvirzītās dzīvokļu daļas | *Atjaunotā betona kārta, b=40mm *Esošais dz-betona pārsegums, b=220mm *Līmjava *Siltinājums PAROC Linio 10 vai ekvivalents, λ=0,036W/mK, b=200 *Līmjava uz stiklšķiedras sieta, b=10mm *Ārējā apdare (krāsots struktūrapmetums ) | m² | 10.89
|  | Dībeli | gab | 30142.48
14 | līg.c. | Durvju un logu aiļu apdare ar akmensvates plātnēm (PAROC Linio15 vai ekvivalents); λ=0,037W/mK; b=30mm, platums~ 0,10m* | m² | 557.49
|  | Grunts | kg | 167.247
|  | Siltumizolācija sienām | m2 | 613.239
|  | Līmjava | kg | 2508.705
|  | Dībeli | gab | 2787.45
|  | Līmjava | kg | 2229.96
|  | Siets stikla šķiedra | m2 | 613.239
15 | līg.c. | Papildus armējums apkārt loga un durvju ailām ar sietu , platums=0,3×0,5m, b=3mm | m² | 316
|  | Līmjava | kg | 1580
|  | Siets stikla šķiedra | m² | 347.6
16 | līg.c. | Logu un durvju aiļu ārējo stūru armēšana ar sietu papildus sietu 0,3m platumā no ailes un ailē stiepes izturība >200N/5cm, Struktūras stabilitāte >22%, Atbilst REACH , sieta acojuma lielums 4×4mm. | m² | 557.49
|  | Līmjava | kg | 2787.45
|  | Siets stikla šķiedra | m² | 614
17 | līg.c. | Blīvējošās lentas montēšana ap logu ailām u.c. vietām. | m | 2229.96
18 | līg.c. | 1. meh. klases apmetuma izveidošana: 2 kārtas armējošās javas un armējošā stikla šķiedras sieta uzklāšana, zemapmetuma grunts uzklāšana, dekoratīvā gatavā silikona apmetuma ar tonējumu uznešana | m² | 68.6
|  | Grunts | kg | 20.58
|  | Armējošā stikla šķiedras siets divās kārtās | m² | 150.92
|  | Līmjava divām kārtām | kg | 686
|  | Siliktā -silikona homogēnais apmetums, 2mm graudu lielums | kg | 253.82
|  | Paligmateriāli | komp | 7
19 | līg.c. | 2. meh. klases apmetuma izveidošana: 1 kārtas armējošās javas un armējošā stikla šķiedras sieta uzklāšana, zemapmetuma grunts uzklāšana, dekoratīvā gatavā silikona apmetuma ar tonējumu uznešana | m² | 3699.21
|  | Grunts | kg | 1109.77
|  | Līmjava | kg | 18496.05
|  | Armējošā stikla šķiedras siets vienā kārtā | m² | 2441.494
|  | Siliktā -silikona homogēnais apmetums, 2mm graudu lielums | kg | 13687.08
|  | Paligmateriāli | komp | 370
Zemapmetuma PVC ārējā stūra profila montāža
20 | līg.c. | Stūra profils | m | 1401.35
21 | līg.c. | Loga pielaiduma profils | m | 1676.23
22 | līg.c. | Stūra lāsenis | m | 542.93
23 | līg.c. | Palodzes montāžas profils | m | 413.18
24 | līg.c. | Cokola profils | m | 67.6
25 | līg.c. | Palodzes sāna montāžas profils | gb | 478
26 | līg.c. | Iekšējo stūru armējums visā ēkas augstumā | m | 487
27 | līg.c. | Stūra profils ar armējumu visā augstumā visos ārējos ēkas stūros | m | 874.5
28 | līg.c. | Metāla karoga kāta turētāja montāža | gab | 1
29 | līg.c. | Būvgružu savākšana un aizvešana | m³ | 50
|  | Gružu konteiners | gb | 7
30 | līg.c. | Vieglbetona bloku mūrīšana, saskaņā ar AR-10. Kop. L=2,27m, b=200mm, h=2,0m, gruntēšana, krāsošana | m³ | 0.908
31 | līg.c. | Likvidējami koki, Ø30mm | gb | 2
33 | līg.c. | Lodžiju margas plātnes papildus gruntēšana un apmešana | m² | 737.5
|  | dziļumgrunts | litri | 295
|  | Apmetums | kg | 3687.5
Tiešās izmaksas kopā, t. sk. darba devēja sociālais nodoklis 23,59% | [10 empty] | 0 | 0 | 0 | 0 | 0
Sastādīja |  | 0
(paraksts un tā atšifrējums, datums)
Tāme sastādīta 2021. gada
Pārbaudīja |  | 0
(paraksts un tā atšifrējums, datums)
Sertifikāta Nr |  | 0
Piezīme:
• Siltināšanas un apmešanas darbi veicami saskaņā ar ETAG 004 „Eiropas tehniskā apstiprinājuma pamatnostādne ārējās siltumizolācijas sistēmām un apmetumam”.
• Visiem būvmateriāliem jābūt marķētiem ar CE zīmi.
Note on D5: ALTUM Kompetentces centrs: Excel šūnu krāsas: Zaļa- aizpildāmas šūnas Dzeltena- šūnas automātiski aizpildās Liekos excel sheet, darba grāmatas izdzēst Liekās excel rindas izdzēst Uzsākt pirmo ierakstu rindā 14 Ar detalizēta informācija, par tāmju aizpildīšanu var iepazīties altum.lv ALTUM Forma 2 sistēma atpazīst un darbojas tikai ar altum.lv publicētajām tāmju sagatavēm. Tel. 67774064

## 2a
|  | Lokālā tāme Nr. | 2
Logu nomaiņa
(darba veids vai konstruktīvā elementa nosaukums)
Attiecināmās izmaksas
|  | Būves nosaukums: | Dzīvojamās ēkas vienkāršotā atjaunošana
|  | Objekta nosaukums: | Daudzdzīvokļu dzīvojamās ēkas energoefektivitātes paaugstināšanas pasākumi
|  | Objekta adrese: | Dzērves iela 23, Liepāja
|  | Pasūtījuma Nr. | EA-14-17/WOOS
Tāme sastādīta 2021. gada tirgus cenās, pamatojoties uz AR un BK daļas rasējumiem | [8 empty] | Tāmes izmaksas EUR |  |  |  | 0
Tāme sastādīta 2021. gada
Nr.p.k. | Kods | Darba nosaukums | Mērvienība | Daudzums | Vienības izmaksas | [5 empty] | Kopā uz visu apjomu
[5 empty] | Laika norma (c/h) | Darba samaksas likme (EUR/h) | Darba alga (EUR) | Būvizstrādājumi (EUR) | Mehānismi (EUR) | Kopā (EUR) | Laika norma (c/h) | Darba alga (EUR) | Būvizstrādājumi (EUR) | Mehānismi (EUR) | Kopā (EUR)
1 | līg.c. | Esošo koka logu, tsk. ārdurvju demontāža | gb | 108
2 | līg.c. | Esošo skārda āra palodžu demontāža, b=0,25. | m | 433.839
3 | līg.c. | Ārējo palodžu - skārda, montēšana b=0,5m | m | 433.839
PVC loga bloks ar stikla paketi krāsa - balta Stikla paketes 1. Stikla paketes ar siltuma caurlaidības koef.: Ug 1,0 w/m²×K. Rāmja siltuma caurlaidības koef.: Uf 1,1 W / m² K. Uw 1.0 W/m² K.2. PVC profilu ekspluatēšanas klimatiskā zona -zona S. 3. PVC profila montāžas dziļums ( profila biezums ) ≤ 80mm
4 | līg.c. | L1 (logs 1,7×1,45m; durvis 0,7×2,3m) | gb | 5
5 | līg.c. | L2 (logs 1,7×1,45m; durvis 0,7×2,3m) | gb | 10
6 | līg.c. | L3 (logs 1,14×1,45m; durvis 0,7×2,3m) | gb | 13
7 | līg.c. | L4 (logs 1,14×1,45m; durvis 0,7×2,3m) | gb | 9
8 | līg.c. | L5; 1,14×1,45m | gb | 21
9 | līg.c. | L6; 1,52×1,45m | gb | 4
10 | līg.c. | L7; 1,33×1,45m | gb | 2
11 | līg.c. | L8; 2,37×1,45m | gb | 1
12 | līg.c. | L9; 1,75×1,45m | gb | 1
13 | līg.c. | L10; 1,15×0,45m | gb | 12
14 | līg.c. | L11; 2,37×1,45m | gb | 1
15 | līg.c. | L13; 3,3×1,45m | gb | 1
16 | līg.c. | D1; 0,7×2,3m | gb | 3
17 | līg.c. | D2; 0,9×2,0m. Projektētas cinkotas tērauda (ar karsto cinkošanu) ārdurvis ar siltinājumu, rokturi, vēdināšanas žalūziju durvju augšējā daļā, eņģēm, ar speciālām blīvgumijām un piedurlīstēm. Tonis: skatīt krāsu pasē Rāmja siltumcaurlaidības koef.:1.6w/m²*K | gb | 5
18 | līg.c. | D3; 1,26×2,0m. Alumīnija konstrukcijas ārdurvis ar siltinājumu, rokturi, eņģēm, ar pašaizvēršanās mehānismu, speciālām blīvgumijām un piedurlīstēm, vienpuktu slēdzeni un mehānisko koda atslēgu un čipa atslēgu, ar stiklojumu 0,8x0,4m, Siltuma caurlaidības koef. Uw: 1,6w/m²xK tonis: skat krāsu pasē | gb | 5
19 | līg.c. | D4; 1,1×1,9m. Pagraba durvis, skat pagraba plāna lapā Projektētas cinkotas tērauda (ar karsto cinkošanu) ārdurvis ar siltinājumu, rokturi, vēdināšanas žalūziju durvju augšējā daļā, eņģēm, ar speciālām blīvgumijām un piedurlīstēm. Tonis: skatīt krāsu pasē | gb | 5
20 | līg.c. | D5; 2,53×2,9m. Alumīnija konstrukcijas ārdurvju bloks ar siltinājumu, rokturi, eņģēm, ar pašaizvēršanās mehānismu, speciālām blīvgumijām un piedurlīstēm, vienpuktu slēdzeni un mehānisko čipa atslēgu, ar stiklojumu 0,8x0,4m, Siltuma caurlaidības koef. Uw: 1,6w/m²xK tonis: skat krāsu pasē | gb | 5
21 | līg.c. | D6; 0,9×1,8m.Durvis uz bēniņiem Cinkotas krāsotas metāla durvis ar ugunsizturību EI30, automātisko pašaizvēršanās mehānismu. Ugunsdrošo durvju vienpunkta slēdzene un viras izgatavo no materiāla, kas nodrošina ugunsizturīgām konstrukcijām izvirzīto prasību minimālāko pakāpi. Nepieciešamo hermētiskumu nodrošina speciālas ugunsizturīgas blīvgumijas, kas izvietotas pa durvju kārbas perimetru. Rāmja siltumcaurlaidības koef.:1.6w/m²*K | gb | 5
22 | līg.c. | Logu un durvju montāžas palīgmateriāli uz apjomu | gb | 108
|  | montāžas skavas | gab | 864
|  | dibeļi | gab | 1728
|  | montāžas putas | l | 432
|  | skrūves | gab | 1728
|  | silikona hermētiķis | l | 432
|  | palodzes profils | kmpl | 108
23 | līg.c. | Ventilācijas vārsts, uzstādāms ieskštelpu istabu logos (esošajām un maināmajām) , Tehniskie parametri: gaisa caurlaidība pie ārējā spiediena 10Pa 32m³/h, ar filtru 26m³/h, 32db. Logu ventilācijas vārsti ar iestrādi blīvgumijās paredzēti logu blokos L1; L2; L3; L4; L5 vienā logā (dzīvoklis Nr.50 starp asīm "9-10"); L6; L7; L8; L9; L11, durvīs D1. Vārsti paredzēti gan jaunajās, gan esošajās PVC konstrukcijās - katrā 1gb | gb | 181
24 | līg.c. | Hidroizolācijas lentas montēšana logos un durvīs | m | 2229.96
25 | līg.c. | Difūzujas lentas montēšana nomaināmajos logos un durvīs | m | 700.3
26 | līg.c. | Jaunu iekštelpu PVC palodžu montēšana, b=350mm. | m | 106.85
27 | līg.c. | Apmetuma atjaunošana pēc logu nomaiņas telpu iekšpusē, remonts ap logu ailu. | m² | 192.39
|  | šinas | m | 700.3
|  | reģipsis | m² | 211.629
|  | vate | m² | 202.0095
|  | perfix | kg | 673.365
|  | krāsa | kg | 57.717
|  | Līmlente | gab | 700.3
28 | līg.c. | PVC uzlikas logiem 1400×150mm | gb | 4
29 | līg.c. | Vēdināšanas atvērumu R1 izveidošana virtuvju sienās 100×100mm. Iekārtas skat AVK daļā. | gb | 72
30 | līg.c. | Vēdināšanas atvērumu R2 izveidošana 200×200mm un vēdināšanas cinkota žalūzija bēniņu sienās 250×250mm | kpl | 64
31 | līg.c. | Vēdināšanas atvērumu R3 izveidošana 240×240mm un vēdināšanas cinkota žalūzija pagraba sienās 280×280mm | gb | 28
32 | līg.c. | Demontējami lodžiju stiklojumi 1580×6080mm, saskaņā ar AR-4 | gb | 3
33 | līg.c. | Demontējami lodžiju stiklojumi 1580×6240mm, saskaņā ar AR-4 | gb | 18
34 | līg.c. | Demontējami lodžiju stiklojumi 1580×2790mm, saskaņā ar AR-4 | gb | 9
35 | līg.c. | Demontējami lodžiju stiklojumi 1580×3040mm, saskaņā ar AR-4 | gb | 7
Tiešās izmaksas kopā, t. sk. darba devēja sociālais nodoklis 23,59% | [10 empty] | 0 | 0 | 0 | 0 | 0
Sastādīja |  | 0
(paraksts un tā atšifrējums, datums)
Tāme sastādīta 2021. gada
Pārbaudīja |  | 0
(paraksts un tā atšifrējums, datums)
Sertifikāta Nr |  | 0
Piezīme:
• Siltināšanas un apmešanas darbi veicami saskaņā ar ETAG 004 „Eiropas tehniskā apstiprinājuma pamatnostādne ārējās siltumizolācijas sistēmām un apmetumam”.
• Visiem būvmateriāliem jābūt marķētiem ar CE zīmi.
Note on D5: ALTUM Kompetentces centrs: Excel šūnu krāsas: Zaļa- aizpildāmas šūnas Dzeltena- šūnas automātiski aizpildās Liekos excel sheet, darba grāmatas izdzēst Liekās excel rindas izdzēst Uzsākt pirmo ierakstu rindā 14 Ar detalizēta informācija, par tāmju aizpildīšanu var iepazīties altum.lv ALTUM Forma 2 sistēma atpazīst un darbojas tikai ar altum.lv publicētajām tāmju sagatavēm. Tel. 67774064

## apjomi (hidden)
[9 empty] | Perimetrs lentei, m |  | aiļu apdares m², ailes platums |  | palodzes, m |  | Profili, m |  |  |  |  | Cokola profils | ALB-EB / Cokola profils 0,8 mm un 1.0 mm | ALB-EW-US(01)-20 / Palodzes montāžas profils ar sietu | ALB-EW-CS(01)-20 / Palodzes sāna pieslēguma profils
tips | skaits |  |  | Loga izmērs, m |  | Logu platība m² |  |  |  |  | ārējās | iekšējās | iekšējās | ārējās | Stūra profils | Loga pielaiduma profils | Stūra lāsenis | Palodzes montāžas profils | Cokola profils
| esošie PVC | maināmie koka | kopā | L | h | 1.gb. | esošie PVC | maināmie koka | hidroizolācijas | difūzijas | 0.25 | 0.3
L1 | 15 | 5 | 20 | 1.7 | 1.45 | 2.465 | 36.975 | 12.325 | 97 | 24.25 | 24.25 | 7.275 | 8.5 | 35.7 | 29 | 63 | 34 | 34
L1 durvis | 15 | 5 | 20 | 0.7 | 2.3 | 1.61 | 24.15 | 8.05 | 91 | 22.75 | 22.75 | 6.825 |  |  | 63 | 77 | 14
L2 | 14 | 10 | 24 | 1.7 | 1.45 | 2.465 | 34.51 | 24.65 | 116.4 | 48.5 | 29.1 | 14.55 | 17 | 42.84 | 34.8 | 75.6 | 40.8 | 40.8
L2 durvis | 14 | 10 | 24 | 0.7 | 2.3 | 1.61 | 22.54 | 16.1 | 109.2 | 45.5 | 27.3 | 13.65 |  |  | 75.6 | 92.4 | 16.8
L3 | 55 | 13 | 68 | 1.14 | 1.45 | 1.653 | 90.915 | 21.489 | 253.64 | 48.49 | 63.41 | 14.547 | 14.82 | 81.396 | 98.6 | 176.12 | 77.52 | 77.52
L3 durvis | 55 | 13 | 68 | 0.7 | 2.3 | 1.61 | 88.55 | 20.93 | 309.4 | 59.15 | 77.35 | 17.745 |  |  | 214.2 | 261.8 | 47.6
L4 | 15 | 9 | 24 | 1.14 | 1.45 | 1.653 | 24.795 | 14.877 | 89.52 | 33.57 | 22.38 | 10.071 | 10.26 | 28.728 | 34.8 | 62.16 | 27.36 | 27.36
L4 durvis | 15 | 9 | 24 | 0.7 | 2.3 | 1.61 | 24.15 | 14.49 | 109.2 | 40.95 | 27.3 | 12.285 |  |  | 75.6 | 92.4 | 16.8
L5 | 52 | 21 | 73 | 1.14 | 1.45 | 1.653 | 85.956 | 34.713 | 378.14 | 108.78 | 94.535 | 32.634 | 23.94 | 87.381 | 294.92 | 294.92 | 83.22 | 83.22
L6 | 20 | 4 | 24 | 1.52 | 1.45 | 2.204 | 44.08 | 8.816 | 142.56 | 23.76 | 35.64 | 7.128 | 6.08 | 38.304 | 106.08 | 106.08 | 36.48 | 36.48
L7 | 1 | 2 | 3 | 1.33 | 1.45 | 1.9285 | 1.9285 | 3.857 | 16.68 | 11.12 | 4.17 | 3.336 | 2.66 | 4.1895 | 12.69 | 12.69 | 3.99 | 3.99
L8 | 3 | 1 | 4 | 2.37 | 1.45 | 3.4365 | 10.3095 | 3.4365 | 30.56 | 7.64 | 7.64 | 2.292 | 2.37 | 9.954 | 21.08 | 21.08 | 9.48 | 9.48
L9 | 0 | 1 | 1 | 1.75 | 1.45 | 2.5375 | 0 | 2.5375 | 6.4 | 6.4 | 1.6 | 1.92 | 1.75 | 1.8375 | 4.65 | 4.65 | 1.75 | 1.75
L10 | 0 | 12 | 12 | 1.15 | 0.45 | 0.5175 | 0 | 6.21 | 38.4 | 38.4 | 9.6 | 11.52 | 13.8 | 14.49 | 24.6 | 24.6 | 13.8 | 13.8
L11 | 3 | 1 | 4 | 2.37 | 1.45 | 3.4365 | 10.3095 | 3.4365 | 30.56 | 7.64 | 7.64 | 2.292 | 2.37 | 9.954 | 21.08 | 21.08 | 9.48 | 9.48
L12 | 46 | 0 | 46 | 1.35 | 0.6 | 0.81 | 37.26 | 0 | 179.4 | 0 | 44.85 | 0 | 0 | 65.205 | 117.3 | 117.3 | 62.1 | 62.1
L13 | 3 | 1 | 4 | 3.3 | 1.45 | 4.785 | 14.355 | 4.785 | 38 | 9.5 | 9.5 | 2.85 | 3.3 | 13.86 | 24.8 | 24.8 | 13.2 | 13.2
D1 | 5 | 3 | 8 | 0.7 | 2.3 | 1.61 | 8.05 | 4.83 | 48 | 18 | 12 | 5.4 |  |  | 42.4 | 42.4 | 5.6
D2 | 0 | 5 | 5 | 0.9 | 2 | 1.8 | 0 | 9 | 29 | 29 | 7.25 |  |  |  | 20 | 20 | 4.5
D3 | 0 | 5 | 5 | 1.26 | 2 | 2.52 | 0 | 12.6 | 32.6 | 32.6 | 8.15 | 9.78 |  |  | 20 | 20 | 6.3
D4 | 0 | 5 | 5 | 1.1 | 1.9 | 2.09 | 0 | 10.45 | 30 | 30 | 7.5 |  |  |  | 24.5 | 24.5 | 5.5
D5 | 0 | 5 | 5 | 2.53 | 2.9 | 7.337 | 0 | 36.685 | 54.3 | 54.3 | 13.575 | 16.29 |  |  | 41.65 | 41.65 | 12.65
D6 | 0 | 5 | 5 | 0.9 | 1.8 | 1.62 | 0 | 8.1 | [7 empty] | 0
|  | 108 | 476 |  |  | 52.9615 | 558.8335 | 282.3675 | 2229.96 | 700.3 | 557.49 | 192.39 | 106.85 | 433.839 | 1401.35 | 1676.23 | 542.93 | 413.18

## 3a
|  | Lokālā tāme Nr. | 3
Pagraba siltināšana
(darba veids vai konstruktīvā elementa nosaukums)
Attiecināmās izmaksas
|  | Būves nosaukums: | Dzīvojamās ēkas vienkāršotā atjaunošana
|  | Objekta nosaukums: | Daudzdzīvokļu dzīvojamās ēkas energoefektivitātes paaugstināšanas pasākumi
|  | Objekta adrese: | Dzērves iela 23, Liepāja
|  | Pasūtījuma Nr. | EA-14-17/WOOS
Tāme sastādīta 2021. gada tirgus cenās, pamatojoties uz AR un BK daļas rasējumiem | [8 empty] | Tāmes izmaksas EUR |  |  |  | 0
Tāme sastādīta 2021. gada
Nr.p.k. | Kods | Darba nosaukums | Mērvienība | Daudzums | Vienības izmaksas | [5 empty] | Kopā uz visu apjomu
[5 empty] | Laika norma (c/h) | Darba samaksas likme (EUR/h) | Darba alga (EUR) | Būvizstrādājumi (EUR) | Mehānismi (EUR) | Kopā (EUR) | Laika norma (c/h) | Darba alga (EUR) | Būvizstrādājumi (EUR) | Mehānismi (EUR) | Kopā (EUR)
1 | līg.c. | Gružu izvākšana, grīdas attīrīšana | m³ | 10
2 | līg.c. | Esošo koku k-ciju augšdaļas nozāģēšana par 0,15m (precizēt uz vietas), kop L=72m, saskaņā ar TAA-2 | m³ | 1
3 | līg.c. | Nozāģēto sieniņu enkurošana pie griestiem (precizēt uz vietas) | gab | 144
4 | līg.c. | Demontējamas koka konstrukciju sieniņas pagrabā saskaņā ar TAA-2, L=80m; h=2,0m | m³ | 3.2
5 | līg.c. | Dzelzsbetona pārsegumu notīrīšana, izlīdzināšana, sagatavošana siltināšanai | m² | 909.8
|  | Grunts | kg | 272.94
6 | P1 | Siltumizolācijas akmensvates lameļu līmēšana pie pārseguma apakšas, b=150mm, 0,037 W/m²K, atbīdot komunikācijas | m² | 909.8
|  | Siltumizolācija | m² | 1000.78
|  | Līmjava | kg | 5003.9
7 | līg.c. | Būvgružu savākšana un aizvešana | m³ | 5
|  | Gružu konteiners | gb | 1
Tiešās izmaksas kopā, t. sk. darba devēja sociālais nodoklis 23,59% | [10 empty] | 0 | 0 | 0 | 0 | 0
Sastādīja |  | 0
(paraksts un tā atšifrējums, datums)
Tāme sastādīta 2021. gada
Pārbaudīja |  | 0
(paraksts un tā atšifrējums, datums)
Sertifikāta Nr |  | 0
Piezīme:
• Siltināšanas un apmešanas darbi veicami saskaņā ar ETAG 004 „Eiropas tehniskā apstiprinājuma pamatnostādne ārējās siltumizolācijas sistēmām un apmetumam”.
• Visiem būvmateriāliem jābūt marķētiem ar CE zīmi.
Note on D5: ALTUM Kompetentces centrs: Excel šūnu krāsas: Zaļa- aizpildāmas šūnas Dzeltena- šūnas automātiski aizpildās Liekos excel sheet, darba grāmatas izdzēst Liekās excel rindas izdzēst Uzsākt pirmo ierakstu rindā 14 Ar detalizēta informācija, par tāmju aizpildīšanu var iepazīties altum.lv ALTUM Forma 2 sistēma atpazīst un darbojas tikai ar altum.lv publicētajām tāmju sagatavēm. Tel. 67774064

## 4a
|  | Lokālā tāme Nr. | 4
Cokola siltināšana
(darba veids vai konstruktīvā elementa nosaukums)
Attiecināmās izmaksas
|  | Būves nosaukums: | Dzīvojamās ēkas vienkāršotā atjaunošana
|  | Objekta nosaukums: | Daudzdzīvokļu dzīvojamās ēkas energoefektivitātes paaugstināšanas pasākumi
|  | Objekta adrese: | Dzērves iela 23, Liepāja
|  | Pasūtījuma Nr. | EA-14-17/WOOS
Tāme sastādīta 2021. gada tirgus cenās, pamatojoties uz AR un BK daļas rasējumiem | [8 empty] | Tāmes izmaksas EUR |  |  |  | 0
Tāme sastādīta 2021. gada
Nr.p.k. | Kods | Darba nosaukums | Mērvienība | Daudzums | Vienības izmaksas | [5 empty] | Kopā uz visu apjomu
[5 empty] | Laika norma (c/h) | Darba samaksas likme (EUR/h) | Darba alga (EUR) | Būvizstrādājumi (EUR) | Mehānismi (EUR) | Kopā (EUR) | Laika norma (c/h) | Darba alga (EUR) | Būvizstrādājumi (EUR) | Mehānismi (EUR) | Kopā (EUR)
1 | līg.c. | Betona plātņu demontāža | m² | 22
2 | līg.c. | Cokola apmetuma nokalšana | m² | 313.1
3 | līg.c. | Grunts rakšanas darbi 1,2m dziļumā,1000 mm platumā | m³ | 204
4 | līg.c. | Cokola sienas sagatavošana siltināšanai - virsmu notīrīšana un gruntēšana, | m² | 313.1
|  | Grunts hidroizolācijai (11kg patēriņš aptuveni 0,5kg/m2) | kg | 156.55
5 | līg.c. | Jaunas šķidrās hidroizolācijas uzklāšana visā siltinājuma augstumā | m² | 313.1
|  | hidroizolācija (19kg patēriņš aptuveni 1,0kg/m2) | kg | 313.1
6 | S2 Pamatu sienu siltinājums | *Apmetuma sistēma virs siltinājuma (AS-1), b=7mm *Grunts *Putupolistirola plāksne Tenapors Extra EPS 100 vai ekvivalents; λ=0,034 W/mK, b=100mm *Līmjava *Vertikālā hidroizolācija *Grunts *Esošā siena -ribotais panelis, b=350mm | m² | 345.73
|  | Siltumizolācija | m2 | 380.303
|  | Līmjava | kg | 1728.65
|  | Dībeli | gab | 2074.38
7 | līg.c. | Atrakto vietu aizbēršana ar esošo minerālgrunti | m³ | 204
8 | līg.c. | Cokola apmešana ar apmetumu uz minerālšķiedru sieta (b=7mm) un krāsošana - AS-1 | m² | 68
|  | Armējošā līmjava divām kārtām sieta | kg | 680
|  | Siets stikla šķiedra (divas kārtas) | m2 | 149.6
|  | Paligmateriāli | komp | 6.8
|  | Grunts | kg | 20.4
|  | apmetums | kg | 340
9 | līg.c. | Cokola apmešana ar apmetumu uz minerālšķiedru sieta (b=7mm) un krāsošana - AS-2 | m² | 167.2
|  | Armējošā līmjava | kg | 836
|  | Siets stikla šķiedra | m² | 183.92
|  | Paligmateriāli | komp | 16.72
|  | Grunts | kg | 50.16
|  | apmetums | kg | 836
10 | līg.c. | Cementa bāzes hidroizolācijas l=375*mm ieklāšana cokola daļā | m² | 85.725
|  | Hidroizolācija 3 kārtas | kg | 428.625
11 | līg.c. | Jauna monolītā betona lietus ūdens novadīšanas apmale | m² | 51.9
|  | Monolītais betons B15; Veidot deformācijas šuvi ik pēc 2.0 m, b=100mm | m³ | 5.709
|  | siets F50 klases ∅6; 100x100 stiegrojumu. | m² | 57.09
|  | Vidēji rupjas smilts sagatavošanas kārta, b=100mm | m³ | 5.709
|  | Šķembas (fr.40-70mm) kārtas ieklāšana 100mm | m³ | 5.709
12 | līg.c. | Oļu pabērums zem lodžijām | m² | 110.6
|  | oļi | m³ | 11.06
|  | šķembas fr.0-40mm biezums 150mm | m³ | 16.59
|  | ģeotekstila plēves iesegums 3mm | m² | 116.13
13 | līg.c. | Bortakmens oļu pabērumam 80×200×1000 | m | 98
|  | bortakmens 80×200×1000 | gb | 108
|  | betons B7,5 | m³ | 4.9
15 | līg.c. | Gaismas akas cokola daļā aizmūrēšana (12 gb.):
|  | Pagraba logu ailas daļas aizmūrīšana, h=750*mm, b=250mm, 9gb | m³ | 2.25
|  | Java | m³ | 56.25
|  | Paligmateriāli | kpl | 0.135
|  | ķieģeļi | gb | 675
16 | līg.c. | Pagraba logu šahtu aizbēršana ar minerālgrunti | m³ | 9.5
17 | līg.c. | Pagraba šahtu betona elementu demontāža | m³ | 3.2
Tiešās izmaksas kopā, t. sk. darba devēja sociālais nodoklis 23,59% | [10 empty] | 0 | 0 | 0 | 0 | 0
Sastādīja |  | 0
(paraksts un tā atšifrējums, datums)
Tāme sastādīta 2021. gada
Pārbaudīja |  | 0
(paraksts un tā atšifrējums, datums)
Sertifikāta Nr |  | 0
Piezīme:
• Siltināšanas un apmešanas darbi veicami saskaņā ar ETAG 004 „Eiropas tehniskā apstiprinājuma pamatnostādne ārējās siltumizolācijas sistēmām un apmetumam”.
• Visiem būvmateriāliem jābūt marķētiem ar CE zīmi.
Note on D5: ALTUM Kompetentces centrs: Excel šūnu krāsas: Zaļa- aizpildāmas šūnas Dzeltena- šūnas automātiski aizpildās Liekos excel sheet, darba grāmatas izdzēst Liekās excel rindas izdzēst Uzsākt pirmo ierakstu rindā 14 Ar detalizēta informācija, par tāmju aizpildīšanu var iepazīties altum.lv ALTUM Forma 2 sistēma atpazīst un darbojas tikai ar altum.lv publicētajām tāmju sagatavēm. Tel. 67774064

## 5a
|  | Lokālā tāme Nr. | 5
Materiāli un veicamo darbu apjomi lodžiju paneļu virsmas un margu detaļu atjaunošanai
(darba veids vai konstruktīvā elementa nosaukums)
Attiecināmās izmaksas
|  | Būves nosaukums: | Dzīvojamās ēkas vienkāršotā atjaunošana
|  | Objekta nosaukums: | Daudzdzīvokļu dzīvojamās ēkas energoefektivitātes paaugstināšanas pasākumi
|  | Objekta adrese: | Dzērves iela 23, Liepāja
|  | Pasūtījuma Nr. | EA-14-17/WOOS
Tāme sastādīta 2021. gada tirgus cenās, pamatojoties uz AR un BK daļas rasējumiem | [8 empty] | Tāmes izmaksas EUR |  |  |  | 0
Tāme sastādīta 2021. gada
Nr.p.k. | Kods | Darba nosaukums | Mērvienība | Daudzums | Vienības izmaksas | [5 empty] | Kopā uz visu apjomu
[5 empty] | Laika norma (c/h) | Darba samaksas likme (EUR/h) | Darba alga (EUR) | Būvizstrādājumi (EUR) | Mehānismi (EUR) | Kopā (EUR) | Laika norma (c/h) | Darba alga (EUR) | Būvizstrādājumi (EUR) | Mehānismi (EUR) | Kopā (EUR)
Materiāli un veicamo darbu apjomi lodžiju paneļu virsmas un margu detaļu atjaunošanai
(ēkā 72 lodžijas ar laidumu 6.4 m; 44 lodžijas ar laidumu 3.2 m)
Lodžiju paneļu virsmas atjaunošana, metinājumu vietu remonts u.c.darbi:
1 | līg.c. | * lodžiju dzelzsbetona paneļu augšējās virsmas attīrīšana, bojātās virsmas novākšana, b=1,2 m; L=(449,3+133,8)m | m² | 699.72
2 | līg.c. | * slīpinātas cementa javas ar piedevu kārtas ierīkošana 10÷20 mm biezumā, b=1,2m | m² | 699.72
3 | līg.c. | * hidroizolāc.ieklāšana ar 10cm uzliekumu uz sienām pēc siltināšanas (1.05x583,1+1.05x103,6x0,1) | m² | 612.3
4 | līg.c. | * akmens masas āra flīžu seguma ierīkošana lodžijām ar 0.1 m apmali gar sienām | m² | 612.3
5 | līg.c. | * lodžijas paneļu apakšējās ribotās betona virsmas atjaunošana | m² | 850
6 | līg.c. | * margu paneļu aptveres rāmja redzamās puses pretkorozijas apstrāde un krāsošana, b=50; h=1,2m; kopējais atsegatais perimetrs .760* m | m² | 41.8
7 | līg.c. | * lodžiju margu paneļu un lodžiju pārseguma paneļu metinājumu vietu pārbaude, (8gb uz 6,4m; 4gb uz 3.2 m) | gb | 752
8 | līg.c. | * pieņemts, ka 30% no esošām detaļām jāpārmetina stiprības garantēšanai ar papildus plātnēm -10x100x100 | gb | 225.6
9 | līg.c. | * margu un pārseguma metinājuma det., 100x100, pretkorozijas krāsojums, 8gb uz 6,4m lodžiju; 4gb uz 3,2 m | gb | 752
10 | līg.c. | * lodžiju margu paneļu un šķērssienu metinājuma det., 100x100, pārbaude, pretkoroz. krāsojums, 2gb uz lodžiju | gb | 232
11 | līg.c. | * pieņemts, ka 30% no esošām detaļām jāpārmetina stiprības garantēšanai ar papildus plātnēm -10x100x100 | gb | 69.6
12 | līg.c. | * lodžiju margu plātņu, 3,2x1,3(h), lokāli remotdarbi, pieņemta 1/3 no virsmas | m² | 234.6
Tiešās izmaksas kopā, t. sk. darba devēja sociālais nodoklis 23,59% | [10 empty] | 0 | 0 | 0 | 0 | 0
Sastādīja |  | 0
(paraksts un tā atšifrējums, datums)
Tāme sastādīta 2021. gada
Pārbaudīja |  | 0
(paraksts un tā atšifrējums, datums)
Sertifikāta Nr |  | 0
Piezīme:
• Siltināšanas un apmešanas darbi veicami saskaņā ar ETAG 004 „Eiropas tehniskā apstiprinājuma pamatnostādne ārējās siltumizolācijas sistēmām un apmetumam”.
• Visiem būvmateriāliem jābūt marķētiem ar CE zīmi.
Note on D5: ALTUM Kompetentces centrs: Excel šūnu krāsas: Zaļa- aizpildāmas šūnas Dzeltena- šūnas automātiski aizpildās Liekos excel sheet, darba grāmatas izdzēst Liekās excel rindas izdzēst Uzsākt pirmo ierakstu rindā 14 Ar detalizēta informācija, par tāmju aizpildīšanu var iepazīties altum.lv ALTUM Forma 2 sistēma atpazīst un darbojas tikai ar altum.lv publicētajām tāmju sagatavēm. Tel. 67774064

## 6a
|  | Lokālā tāme Nr. | 6
Bēniņu pārseguma siltināšana, siltinājumu salaidums bēniņu zonā, virsjumta izvadu atjaunošana
(darba veids vai konstruktīvā elementa nosaukums)
Attiecināmās izmaksas
|  | Būves nosaukums: | Dzīvojamās ēkas vienkāršotā atjaunošana
|  | Objekta nosaukums: | Daudzdzīvokļu dzīvojamās ēkas energoefektivitātes paaugstināšanas pasākumi
|  | Objekta adrese: | Dzērves iela 23, Liepāja
|  | Pasūtījuma Nr. | EA-14-17/WOOS
Tāme sastādīta 2021. gada tirgus cenās, pamatojoties uz AR un BK daļas rasējumiem | [8 empty] | Tāmes izmaksas EUR |  |  |  | 0
Tāme sastādīta 2021. gada
Nr.p.k. | Kods | Darba nosaukums | Mērvienība | Daudzums | Vienības izmaksas | [5 empty] | Kopā uz visu apjomu
[5 empty] | Laika norma (c/h) | Darba samaksas likme (EUR/h) | Darba alga (EUR) | Būvizstrādājumi (EUR) | Mehānismi (EUR) | Kopā (EUR) | Laika norma (c/h) | Darba alga (EUR) | Būvizstrādājumi (EUR) | Mehānismi (EUR) | Kopā (EUR)
Veicamie darbi bēniņu siltināšanai (lapa BK-2)
1 | līg.c. | Gāzbetona bloku mūris, b=200; h=300, B=1m, 5 gb, bēniņu durvju ailas apakšā siltinājuma norobežošanai | m³ | 0.3
2 | līg.c. | Gāzbetona bloku mūris, b=200; h=400, B=0,7m, 5 gb, pie metšala kāpnēm siltinājuma norobežošanai | m³ | 0.28
3 | līg.c. | Pie bēniņu durvīm esošu metāla kāpņu pārmontēšana atbilstoši siltinājuma augstumam | gb | 5
4 | līg.c. | Esošā pārseguma virsmas attīrīšana, gružu izvākšana, virsmas izlīdzināšana pēc vietas (virsma nelīdzena) | m² | 857
5 | līg.c. | Tvaika plēves, b=0,2 mm, ieklāšana, ieskaitot k=1.15 šuvju pārklāšanai | m² | 985.55
6 | līg.c. | Beramās akmens vates ieklāšana, Paroc BLT3 vai ekvivalents, l=0,041 W/mK, b=350 mm, t.sk. sablīvešānas koeficients | m³ | 344.9425
7 | līg.c. | Dēļu laipu uzstādīšana: (elementi 900x1800 mm; atsevišķas vietas jāpielāgo kā 1/2 no L): | gb | 91
8 | līg.c. | * koka brusas ar prettrupes un pretuguns apstrādi 75×125(h)x1800, 2gb uz elem., kop.L=1,8mx2x91=328 m | m³ | 3.075
9 | līg.c. | * dēļi ar prettrupes un pretuguns apstrādi 130×25(h)x900, 10 gb uz elem., kop.L=9mx91=819 m | m³ | 2.6618
10 | līg.c. | * gāzbetona bloki (200x300x600), piezāģēt pēc gabarītiem 0,2x300x300; 4x91=364 gb | m³ | 6.552
11 | līg.c. | * hidroizolācijas krāsojums 0,20x0,30 m uz gāzbetona bloku augšvirsmas zem koka brusām, 364 vietas | m² | 21.84
12 | līg.c. | Bēniņos izvirzīto kāpņu telpu pārsegumu siltināšana pēc šķēluma P5 (skat.AR); 10 m² uz 1 kāpņu telpu: | m² | 50
13 | līg.c. | *akmens vate, l=0,033 W/mK, Paroc WAS 35 vai ekvivalents, b=50 mm | m² | 50
14 | līg.c. | *akmens vate, l=0,036 W/mK, Paroc eXtra vai ekvivalents, b=100 mm | m² | 50
15 | līg.c. | *akmens vate, l=0,036 W/mK, Paroc eXtra vai ekvivalents, b=150 mm | m² | 50
16 | līg.c. | *tvaika izolācijas plēve | m² | 50
17 | līg.c. | Bēniņos izvirzīto kāpņu telpu sienu siltināšana pēc šķēluma S6 (skat.AR); h=1*m; 24,2 m² uz 1 k.telpu | m² | 121
18 | līg.c. | Azbestcementa vēdināšanas izvadu Ø420, h=0.7* m - 30 gb; virsmas remonts, krāsošana | m² | 27.72
19 | līg.c. | Azbestcementa atkritumu vadu izvadu Ø300, h=0.7* m -5 gb; virsmas remonts, krāsošana | m² | 3.29
Veicamie darbi izvadu remontam virsjumta daļā (lapa BK-5)
20 | līg.c. | Skārda jumtiņu ierīkošana vēdināšanas izvadiem (Ø420 - 30 gb); skat.BK-5: | gb | 30
21 | līg.c. | * liektas sānu metāla enkurdetaļas - 4x40, l=540; 4 gab uz izvadu; kopā 30x4=120 gab; kop.L=0.54x120=64,8 m | kg | 80.8704
22 | līg.c. | * ķīļenkuri M10x60 detaļu nostiprināšanai pie izvadiem, 2 gab uz detaļu | gb | 240
23 | līg.c. | * metāla detaļa - 4x50 pa jumtiņa perimetru l=0.62 mx4 gb=2.5 m, kop.L=2.5 mx30gb=75 m | kg | 117
24 | līg.c. | * stīpveida metāla detaļa - 4x40 pa izvada perimetru; 2 gb ar l=0.74; kop.L=0.74x2x30gb=44,4 m | kg | 55.4112
25 | līg.c. | * skrūvju komplekti stīpveida detaļu savilkšanai, 2 gab uz izvadu | gb | 60
26 | līg.c. | * šuvju hermetizēšana gar izvadiem un jumta virsmu, perim.1,32 m, 30 gab | m | 39.6
27 | līg.c. | * jumta skārds izvadu jumtiņu segumam; uz jumtiņu 1 m² | m² | 30
28 | līg.c. | * metāla detaļu pretkorozijas krāsošana | m² | 21
29 | līg.c. | Skārda jumtiņu ierīkošana atkritumu vadu izvadiem (Ø300 - 5 gb); skat.BK-5: | gb | 30
30 | līg.c. | * liektas sānu metāla enkurdetaļas - 4x40, l=540; 4 gab uz izvadu; kopā 5x4=20 gab; kop.L=0.54x20=10,8 m | kg | 13.4784
31 | līg.c. | * ķīļenkuri M10x60 detaļu nostiprināšanai pie izvadiem, 2 gab uz detaļu | gb | 40
32 | līg.c. | * metāla detaļa - 4x50 pa jumtiņa perimetru l=0.5 mx4 gb=2 m, kop.L=2 mx5gb=10 m | kg | 15.6
33 | līg.c. | * stīpveida metāla detaļa - 4x40 pa izvada perimetru; 2 gb ar l=0.55; kop.L=0.55x2x5gb=5,5 m | kg | 6.864
34 | līg.c. | * skrūvju komplekti stīpveida detaļu savilkšanai, 2 gab uz izvadu | gb | 10
35 | līg.c. | * šuvju hermetizēšana gar izvadiem un jumta virsmu, perim.0,95 m, 5 gab | m | 4.75
36 | līg.c. | * jumta skārds izvadu jumtiņu segumam; uz jumtiņu 0,7 m² | m² | 3.5
37 | līg.c. | * metāla detaļu pretkorozijas krāsošana | m² | 3
38 | līg.c. | Siltinātas ventilācijas zondes, h=500, ar pamatni kanalizācijas izvadiem virsjumta daļā, precizēt pēc vietas | gb | 20
Ārsienas un bēniņu sienas siltinājumu salaiduma izveidošana (lapa BK-2)
39 | līg.c. | Dzīvokļu ārsienas un bēniņu ārsienas siltinājuma salaiduma izbūve (lapa BK-3), L=91 m: | m | 91
40 | līg.c. | * ārsienas siltinājuma (S1 AR rasēj.), b=150, augšvirsmas slīpinājums | m² | 13.65
41 | līg.c. | * liekta metāla enkurdetaļa -4x40, l=450, siltinājumu salaiduma vietā, s=700, 130 gb, kop.l=59 m | kg | 73.632
42 | līg.c. | * gropes, 10x10 mm, iefrēzēšana ārsienā skārda apšuvuma iestiprināšanai | m | 91
43 | līg.c. | * rūpnieciski krāsota skārda apšuvums, aplocīts ap enkurdetaļu, b=600, augšā hermetizēts sienas gropē | m² | 54.6
44 | līg.c. | * nosegdetaļas stiprinājums ar dībeļiem, l=150 , s=700 | gb | 130
45 | līg.c. | * hermetizēta šuve gar skārda ieloci ārsienas gropē | m | 91
46 | līg.c. | * hermetizējošs blīvējums bēniņu siltinājuma un skārda apšuvuma salaiduma vietā | m | 91
Tiešās izmaksas kopā, t. sk. darba devēja sociālais nodoklis 23,59% | [10 empty] | 0 | 0 | 0 | 0 | 0
Sastādīja |  | 0
(paraksts un tā atšifrējums, datums)
Tāme sastādīta 2021. gada
Pārbaudīja |  | 0
(paraksts un tā atšifrējums, datums)
Sertifikāta Nr |  | 0
Piezīme:
• Siltināšanas un apmešanas darbi veicami saskaņā ar ETAG 004 „Eiropas tehniskā apstiprinājuma pamatnostādne ārējās siltumizolācijas sistēmām un apmetumam”.
• Visiem būvmateriāliem jābūt marķētiem ar CE zīmi.
Note on D5: ALTUM Kompetentces centrs: Excel šūnu krāsas: Zaļa- aizpildāmas šūnas Dzeltena- šūnas automātiski aizpildās Liekos excel sheet, darba grāmatas izdzēst Liekās excel rindas izdzēst Uzsākt pirmo ierakstu rindā 14 Ar detalizēta informācija, par tāmju aizpildīšanu var iepazīties altum.lv ALTUM Forma 2 sistēma atpazīst un darbojas tikai ar altum.lv publicētajām tāmju sagatavēm. Tel. 67774064

## 7a
|  | Lokālā tāme Nr. | 7
Veicamie darbi lodžiju jumtu atjaunošanai, jumtiņu siltināšana virs 5.stāva dzīvokļiem izvirzījuma zonā
(darba veids vai konstruktīvā elementa nosaukums)
Attiecināmās izmaksas
|  | Būves nosaukums: | Dzīvojamās ēkas vienkāršotā atjaunošana
|  | Objekta nosaukums: | Daudzdzīvokļu dzīvojamās ēkas energoefektivitātes paaugstināšanas pasākumi
|  | Objekta adrese: | Dzērves iela 23, Liepāja
|  | Pasūtījuma Nr. | EA-14-17/WOOS
Tāme sastādīta 2021. gada tirgus cenās, pamatojoties uz AR un BK daļas rasējumiem | [8 empty] | Tāmes izmaksas EUR |  |  |  | 0
Tāme sastādīta 2021. gada
Nr.p.k. | Kods | Darba nosaukums | Mērvienība | Daudzums | Vienības izmaksas | [5 empty] | Kopā uz visu apjomu
[5 empty] | Laika norma (c/h) | Darba samaksas likme (EUR/h) | Darba alga (EUR) | Būvizstrādājumi (EUR) | Mehānismi (EUR) | Kopā (EUR) | Laika norma (c/h) | Darba alga (EUR) | Būvizstrādājumi (EUR) | Mehānismi (EUR) | Kopā (EUR)
Sagatavošanas darbi lodžiju jumtu atjaunošanai (ieskaitot dzīvokļu jumtiņus)
1 | līg.c. | Esošās ruberoīda virsmas notīrīšana no gružiem, sūnām, izlīdzināšana pēc izvērtējuma, l=149,4+14,1; b=1,5m | m² | 163.5
2 | līg.c. | Skārda apšuvuma noņemšana no lodžiju jumtu pieslēgumiem (tai sk.sāniem), b=300, kop.Perim=296,3 m | m² | 88.89
3 | līg.c. | Lodžiju jumtu betona ārmalas remonts, h=250, apakšas b=300 (L=136,2m), tais skaitā lodžiju sāni (L=27m) | m² | 81.66
4 | līg.c. | Siltinātu jumtiņu izbūve virs 5.stāva dzīvokļiem (norādes skat.lapā BK-3). P3 Jumta pārseguma siltinājums virs dzīvokļu daļas lodžiju zonā | gb | 3
5 | līg.c. | Esošā jumta seguma izfrēzēšana mūrējamo sieniņu zonā, b=200, L=1,2x2+2,94=5,34 m; 1m² uz jumtiņu | m² | 3.204
6 | līg.c. | bloku mūris, b=200, h=200, l=2x1,2m; parapets b=200, h=400, l=3,14; 0,35 m³ uz jumtiņu | m³ | 1.05
7 | līg.c. | Būvkalumi ar ribu - 2,5x90x106x106, s=500; mūra enkurošanai pie jumta; 9 gb uz jumtiņu | gb | 27
8 | līg.c. | Ķīļenkuri M10x90, 2 gab uz būvkalumu betona un mūra virsmā | gb | 54
9 | līg.c. | Cementa javas slīpinājuma izveidošana, 0÷50 mm uz esoša jumta seguma; 0,066 m³ uz jumtiņu | m³ | 0.198
10 | līg.c. | Tvaika izolācija, 3,2 m² uz jumtiņu | m² | 9.6
11 | līg.c. | Jumta siltinājums ar akmensvati, l=0,036 W/mk, ekv.ParocROS30, b=2x0,1mx2,64m; 0,63 m³ uz jumtiņu | m³ | 1.89
12 | līg.c. | Jumta siltinājums ar akmensvati, l=0,037 W/mk, Paroc ROB50 vai ekvivalents, b=0,03x3,14m; 0,113 m³ uz jumtiņu | m³ | 0.339
13 | līg.c. | Sieniņu sānu siltinājums, l=0,036 W/mk, Paroc ROS30 vai ekvivalents, b=50; 0,03 m³ uz jumtiņu | m³ | 0.09
14 | līg.c. | Slīpinājuma detaļa, 50x50, sānu malās, 2,4 m uz jumtiņu | m | 7.2
15 | līg.c. | Apakšējais ruberoīda segums (3,5 kg/m²), 7 m² uz jumtiņu, ieskaitot uzliekumus uz ārsienas un parapeta | m² | 21
16 | līg.c. | Augšējais ruberoīda segums (4,5 kg/m²), 7 m² uz jumtiņu, ieskaitot uzliekumus uz ārsienas un parapeta | m² | 21
Dzīvokļu jumtiņu parapeta apdare; b=200, l=3,14 m:
17 | līg.c. | * mūra sieniņas apmetums no jumta puses, 0,6 m² ; fasādes pusē 1,9 m²; krāsojums pēc AR | m² | 7.5
18 | līg.c. | * liekta metāla detaļa -4x40, kop. l=450, s=500, enkurota uz parapeta, 6 gb uz jumtiņu, kopā 18 gb | kg | 10.1088
19 | līg.c. | * metāla detaļu pretkorozijas krāsojums | m² | 1
20 | līg.c. | * ķīļenkuri M8x75, 2 gab uz detaļu | gb | 36
21 | līg.c. | * ap enkurdetaļu aplocīts rūpnieciski krāsots skārds, b=500, l=3,41 m | m² | 5.115
Dzīvokļu jumtiņu seguma pieslēgums pie ārsienas, L=3,14 (augša)+0,5 m( sāni)
22 | līg.c. | * ārsienas siltinājums gar jumtiņiem, b=30, h=300, L=3,14 m | m³ | 0.09828
23 | līg.c. | * stūra elements 150x150, l=3,14 | m | 10.92
24 | līg.c. | * papildus seguma kārtas pie sienas pieslēguma, kop.b=0.65+0.45 m, L=3,14 m | m² | 11.466
25 | līg.c. | * cinkota skārda noseglīste, b=100, pašurbjoša enkurojuma Ø6x80*, solis 200 | m | 10.92
26 | līg.c. | * cokola profils zem ārsienas siltinājuma S5 (b=50 mm) gar siltināto jumtu | m | 10.92
27 | līg.c. | * hermetizēta šuve gar pieslēgumu | m | 10.92
Seguma atjaunošana lodžiju jumtiņiem (norādes skat.lapā BK-4, BK-5)
Lodžiju jumtu dzegas un sānu malu apdare, kop. Ldzega=136,2 m, Lsāni=27m, biezums 250mm :
28 | līg.c. | * dzegas malas (h=250) un apakšas (b=200) virsmas izdrupumu remonts, L=163,2m | m² | 73.44
29 | līg.c. | * papildu ruberoīda kārta, (4,5 kg/m²), noliekta uz dzegas un sāniem, b=400 mm | m² | 65.28
30 | līg.c. | * metāla enkurdetaļa -4x40, l=250, s=500, pa jumta perimetru, stiprināt pie paneļa fasādes virsmas, 326 gb | kg | 101.712
31 | līg.c. | * metāla detaļu pretkorozijas krāsojums | m² | 7
32 | līg.c. | * ķīļenkuri Ø10x60 detaļu stiprtināšanai pie jumtu sānu virsmas, 2gb uz detaļu | gb | 652
33 | līg.c. | * rūpnieciski ktrāsota skārda apšuvums, b=500, jumtiņu dzegai un sāniem, augšā dībeļots, apakšā apliekts | m² | 81.6
34 | līg.c. | * dībeļi, Ø10x60, skārda stiprināšanai dzegas augšā, s=500 | gb | 326
35 | līg.c. | Apakšējais ruberoīda segums (3,5 kg/m²), ieklāts uz esoša attīrīta, izlīdzināta seguma, b=1,5*m, L=136,2m | m² | 204.3
36 | līg.c. | Augšējais ruberoīda segums (4,5 kg/m²) | m² | 204.3
Lodžiju jumtu pieslēgums pie bēniņu ārsienas, kop. L=136,2+3m=139,2m :
37 | līg.c. | * ārsienas siltinājums gar jumtiņiem, b=30, h=300 | m² | 41.76
38 | līg.c. | * stūra elements 150x150, | m | 139.2
39 | līg.c. | * papildus seguma kārtas pie sienas pieslēguma, kop.b=0.65+0.45 m, L=139,2 m | m² | 146.16
40 | līg.c. | * cinkota skārda noseglīste, b=100, pašurbjošs enkurojums Ø6x80*, solis 200 (696 gb) | m | 139.2
41 | līg.c. | * cokola profils zem bēniņu ārsienas siltinājuma S5 (b=50 mm, skat.AR) gar lodžiju jumtu | m | 139.2
42 | līg.c. | * hermetizēta šuve gar pieslēgumu | m | 139.2
Tiešās izmaksas kopā, t. sk. darba devēja sociālais nodoklis 23,59% | [10 empty] | 0 | 0 | 0 | 0 | 0
Sastādīja |  | 0
(paraksts un tā atšifrējums, datums)
Tāme sastādīta 2021. gada
Pārbaudīja |  | 0
(paraksts un tā atšifrējums, datums)
Sertifikāta Nr |  | 0
Piezīme:
• Siltināšanas un apmešanas darbi veicami saskaņā ar ETAG 004 „Eiropas tehniskā apstiprinājuma pamatnostādne ārējās siltumizolācijas sistēmām un apmetumam”.
• Visiem būvmateriāliem jābūt marķētiem ar CE zīmi.
Note on D5: ALTUM Kompetentces centrs: Excel šūnu krāsas: Zaļa- aizpildāmas šūnas Dzeltena- šūnas automātiski aizpildās Liekos excel sheet, darba grāmatas izdzēst Liekās excel rindas izdzēst Uzsākt pirmo ierakstu rindā 14 Ar detalizēta informācija, par tāmju aizpildīšanu var iepazīties altum.lv ALTUM Forma 2 sistēma atpazīst un darbojas tikai ar altum.lv publicētajām tāmju sagatavēm. Tel. 67774064

## 8a
|  | Lokālā tāme Nr. | 8
Pagalma puses ārējo ieeju jumtu atjaunošana un citi darbi ieejas mezgliem.
(darba veids vai konstruktīvā elementa nosaukums)
Attiecināmās izmaksas
|  | Būves nosaukums: | Dzīvojamās ēkas vienkāršotā atjaunošana
|  | Objekta nosaukums: | Daudzdzīvokļu dzīvojamās ēkas energoefektivitātes paaugstināšanas pasākumi
|  | Objekta adrese: | Dzērves iela 23, Liepāja
|  | Pasūtījuma Nr. | EA-14-17/WOOS
Tāme sastādīta 2021. gada tirgus cenās, pamatojoties uz AR un BK daļas rasējumiem | [8 empty] | Tāmes izmaksas EUR |  |  |  | 0
Tāme sastādīta 2021. gada
Nr.p.k. | Kods | Darba nosaukums | Mērvienība | Daudzums | Vienības izmaksas | [5 empty] | Kopā uz visu apjomu
[5 empty] | Laika norma (c/h) | Darba samaksas likme (EUR/h) | Darba alga (EUR) | Būvizstrādājumi (EUR) | Mehānismi (EUR) | Kopā (EUR) | Laika norma (c/h) | Darba alga (EUR) | Būvizstrādājumi (EUR) | Mehānismi (EUR) | Kopā (EUR)
|  | Ārējo jumtiņu atjaunošana pagalma pusē asīs 8-9, 11-12, M-L, H-G (skat.lapu BK-6) | gb | 4
1 | līg.c. | Jumtiņa apmales skārda demontāža (b=0,4m), kop. L=3,6 (dzega)+5,5 (sienas pieslēg.)x4=36,4m | m² | 14.56
2 | līg.c. | Esošā ruberoīda seguma noņemšana, virsmas attīrīšana, izlīdzināšana (cementa java b=20), 5m² uz jumtu | m² | 20
3 | līg.c. | Betona virsmas notīrīšana plātnes sānu malām, b=100, (0,36m²) un apakšējai plaknei 3,2 m²)=3,6m² uz jumtu | m² | 14.4
4 | līg.c. | Jumtiņa apakšējās virsmas un malu remonts, pielietojot Sakret ekvivalentu tehnoloģiju: | m² | 14.4
5 | līg.c. | * atsegto stiegru pretkorozijas apstrāde, precizēt pēc vietas | m² | 14.4
6 | līg.c. | * virsmas apstrāde ar sasaistes uzlabotāju | m² | 14.4
7 | līg.c. | * betona aizsargkārtas atjaunošana (remontjava) | m² | 14.4
8 | līg.c. | * izlīdzinātās virsmas špaktelēšana un gruntēšana | m² | 14.4
9 | līg.c. | * sagatavotas apakšējās virsmas krāsošana ar betona virsmai paredzētu fasādes krāsu ( 2 kārtas) | m² | 14
10 | līg.c. | Antiseptizētas koka latas 50x50 enkurošana pie jumtiņa plātnes; 3,6 m uz jumtu; kop.L=14,4 m | m³ | 0.036
11 | līg.c. | Ķīļenkuri M10x100, s=500, latas nostiprināšanai , 8 gb uz jumtu | gb | 32
12 | līg.c. | Siltinājuma, poliuretāna plākšņu, b=50, ieklāšana uz jumtiņa, 5 m² uz jumtu | m² | 20
13 | līg.c. | Papildus seguma josla, ruberoīds (3,5 kg/m²), b=300mm, gar dzegu l=3,6m; kop. l=14,4 m | m² | 4.32
14 | līg.c. | Jumtiņa dzegas un sānu apšuvums ar rūpnieciski krāsotu skārdu, b=500, (pēc krāsu pases), L=16 m | m² | 8
15 | līg.c. | Jumta skārda lāseņa nostiprināšana pa jumtiņa dzegas garumu, b=250, tonis pēc AR norādēm, l=14,4 m | m² | 3.6
16 | līg.c. | Apakšējais ruberoīda segums (3,5 kg/m²) ar 15 cm uzliekumu uz ārsienas, 6 m² uz jumtu | m² | 24
17 | līg.c. | Augšējais ruberoīda segums (4,5 kg/m²) ar 15 cm uzliekumu uz ārsienas | m² | 24
18 | līg.c. | Ārsienas siltinājums, b=120, enkurots pie ārsienas gar jumtiņu, h=150, l=5,5 m uz jumtu | m³ | 0.396
19 | līg.c. | Cokola profils zem ārsienas siltinājuma S1 (b=150 mm) gar jumtiņu, 3 m uz jumtu ar stiprinājumiem | m | 12
20 | līg.c. | Cokola profils zem lodžiju sienu siltinājuma S3 (b=30 mm) gar jumtiņu, 2,5 m uz jumtu ar stiprinājumiem | m | 10
21 | līg.c. | Rūpnieciski krāsota skārda ieliekta noseglīste gar pieslēgumu, b=250, enkurojuma s=20 cm; 5,5 m uz jumtu | m | 22
22 | līg.c. | Hermetizēta šuve gar ārsienas un jumtiņa pieslēgumu; 5,5 m uz jumtu | m | 22
23 | līg.c. | Ārējā jumtiņa atjaunošana pagalma pusē asīs 3-5, D-C (skat.lapu BK-6) | gb | 1
24 | līg.c. | Jumtiņa apmales skārda demontāža (b=0,4m), kop. L=3,3 (dzega)+10,2 (sienas pieslēg.)=13,5m | m² | 5.4
25 | līg.c. | Esošā ruberoīda seguma noņemšana, virsmas attīrīšana, izlīdzināšana (cementa java b=20), 11,2 m² | m² | 11.2
26 | līg.c. | Betona virsmas notīrīšana plātnes sānu malām, b=100, (0,33m²) un apakšējai plaknei 8,5 m²) | m² | 8.8
27 | līg.c. | Jumtiņa apakšējās virsmas un malu remonts | m² | 8.8
28 | līg.c. | * atsegto stiegru pretkorozijas apstrāde, precizēt pēc vietas | m² | 8.8
29 | līg.c. | * virsmas apstrāde ar sasaistes uzlabotāju | m² | 8.8
30 | līg.c. | * betona aizsargkārtas atjaunošana (remontjava) | m² | 8.8
31 | līg.c. | * izlīdzinātās virsmas špaktelēšana un gruntēšana | m² | 8.8
32 | līg.c. | * sagatavotas apakšējās virsmas krāsošana ar betona virsmai paredzētu fasādes krāsu (2 kārtas) | m² | 8.5
33 | līg.c. | Antiseptizētas koka latas 50x50 enkurošana pie jumtiņa plātnes; 3,3 m uz jumtu | m | 3.3
34 | līg.c. | Ķīļenkuri M10x100, s=500, latas nostiprināšanai | gb | 7
35 | līg.c. | Siltinājuma, poliuretāna plāksnes, b=50, ieklāšana uz jumtiņa, 11,2 m² uz jumtu | m² | 11.2
36 | līg.c. | Papildus seguma josla, ruberoīds (3,5 kg/m²), b=30 0mm, gar dzegu l=3,3m | m² | 0.99
37 | līg.c. | Jumtiņa dzegas un sānu apšuvums ar rūpnieciski krāsotu skārdu, b=500, (pēc krāsu pases), L=3,3 m | m² | 1.65
38 | līg.c. | Jumta skārda lāseņa nostiprināšana pa jumtiņa dzegas garumu, b=250, tonis pēc AR norādēm, l=3,3m | m² | 0.825
39 | līg.c. | Apakšējais ruberoīda segums (3,5 kg/m²) ar 15 cm uzliekumu uz ārsienas, 12,7 m² uz jumtu | m² | 12.7
40 | līg.c. | Augšējais ruberoīda segums (4,5 kg/m²) ar 15 cm uzliekumu uz ārsienas | m² | 12.7
41 | līg.c. | Ārsienas siltinājums, akmens vate, b=120, enkurots pie ārsienas gar jumtiņu, h=150, l=10,2 m uz jumtu | m³ | 0.1836
42 | līg.c. | Cokola profils zem ārsienas siltinājuma S1 (b=150 mm) gar jumtiņu, 10,2 m uz jumtu | m | 10.2
43 | līg.c. | Rūpnieciski krāsota skārda ieliekta noseglīste gar pieslēgumu, b=250, enkurojuma s=20 cm | m | 10.2
44 | līg.c. | Hermetizēta šuve gar ārsienas un jumtiņa pieslēgumu, 9,7 m uz jumtu | m | 10.2
Veicamie darbi mūra sieniņu u.c. elementu izbūvei ieejas mezglos (lapa BK-6)
45 | līg.c. | Metāla enkuri Ø10, l=250, 5gb ailas malā; kop.skaits:15gb asīs 3-5/D-C; 4x5gb pārējiem pagalma mezgliem; viena gals 10 cm ieeurbts un momolitizēts esošā sienā; otrs - 90° noliekts un iemūrēts šuvē | gb | 35
Papildus darbi ieejas mezgla remontam asīs 2-3/C-D:
46 | līg.c. | * esošās bojātās mūra sienas demontāža ieejai 2-3/C-D, pirms tam droši atbalstot jumtiņu | m³ | 1.705
47 | līg.c. | * esošā betona lieveņa nokalšana 1,6*x3,3m platībā, biezums ~15cm | m³ | 0.795
48 | līg.c. | * grunts izstrāde sienu un laukuma pamatiem, 0,2x(0,5+0,41+3,3)+0,3x0,3x3,1= | m³ | 0.5
49 | līg.c. | * betona C25/30 pamatu betonēšana zem projektētām sieniņām un laukuma | m³ | 0.5
50 | līg.c. | * hidroizolācijas ierīkošana uz pamatiem 0,91x0,2+0,25x3,1= | m² | 1
51 | līg.c. | * vieglbetona bloku mūris, b=250; h=2,2*m, l=3,1m zem jumtiņa ieejai 2-3/D-C | m³ | 1.705
(pārējo sieniņu apjomus skat.AR rasējumos)
52 | līg.c. | * sienas apmetums un krāsošana (sānu virsma 3,1x2,2(h)*x2= | m² | 13.6
53 | līg.c. | * blietētas šķembas zem ieejas laukuma, b=18 cm, 1,4x3,3 m platībā | m³ | 0.8316
54 | līg.c. | * ieejas laukuma ierīkošana 1,6x3,3 m platībā, ar abrazīvu virsmu, betons C25/30, b=120 | m² | 0.636
55 | līg.c. | *stiegru Ø6, siets 100x100, laukuma betonēšanai | m² | 4
56 | līg.c. | Veicamie darbi galveno ieeju (ar pagrabu) atjaunošanai (lapa BK-6) | gb | 5
57 | līg.c. | Bojātā betona nokalšana, b=~30, no pagraba ieejas laukumiem (pie pagraba durvīm) , 1,4 m² uz ieeju | m² | 7
58 | līg.c. | Pagraba ieejas laukuma atjaunošana, betons C25/30, abrazīva virsma, b=30 | m² | 7
59 | līg.c. | Betona soliņu, 0,08x0,3x3,1 m, demontāža pie pagraba atbalstsienas | gb | 5
60 | līg.c. | Pagraba atbalstsienas virsmas remonts (abas puses) un krāsošana (krāsa āra darbiem), 10 m² uz ieeju | m² | 50
61 | līg.c. | Bojātā betona nokalšana no dzelzsbetona stabiem pie pagraba ieejām, ~0,7m² uz ieeju | m² | 3.5
62 | līg.c. | Atsegto stiegru pretkorozijas krāsojums, betona aizsargkārtas atjaunošana | m² | 3.5
63 | līg.c. | Esošo flīžu seguma demontēšana pie ārdurvīm, 3,6 m² uz ieeju | m² | 18
64 | līg.c. | Akmens masas salizturīgu flīžu segums pie ārdurvīm | m² | 18
65 | līg.c. | Ieejas laukuma sānu betona virsmas remonts, pirms tam noņemot un atliekot augšējo pakāpiena plātni | m² | 3
Tiešās izmaksas kopā, t. sk. darba devēja sociālais nodoklis 23,59% | [10 empty] | 0 | 0 | 0 | 0 | 0
Sastādīja |  | 0
(paraksts un tā atšifrējums, datums)
Tāme sastādīta 2021. gada
Pārbaudīja |  | 0
(paraksts un tā atšifrējums, datums)
Sertifikāta Nr |  | 0
Piezīme:
• Siltināšanas un apmešanas darbi veicami saskaņā ar ETAG 004 „Eiropas tehniskā apstiprinājuma pamatnostādne ārējās siltumizolācijas sistēmām un apmetumam”.
• Visiem būvmateriāliem jābūt marķētiem ar CE zīmi.
Note on D5: ALTUM Kompetentces centrs: Excel šūnu krāsas: Zaļa- aizpildāmas šūnas Dzeltena- šūnas automātiski aizpildās Liekos excel sheet, darba grāmatas izdzēst Liekās excel rindas izdzēst Uzsākt pirmo ierakstu rindā 14 Ar detalizēta informācija, par tāmju aizpildīšanu var iepazīties altum.lv ALTUM Forma 2 sistēma atpazīst un darbojas tikai ar altum.lv publicētajām tāmju sagatavēm. Tel. 67774064

## 9a
|  | Lokālā tāme Nr. | 9
Jumtu atjaunošana.
(darba veids vai konstruktīvā elementa nosaukums)
Attiecināmās izmaksas
|  | Būves nosaukums: | Dzīvojamās ēkas vienkāršotā atjaunošana
|  | Objekta nosaukums: | Daudzdzīvokļu dzīvojamās ēkas energoefektivitātes paaugstināšanas pasākumi
|  | Objekta adrese: | Dzērves iela 23, Liepāja
|  | Pasūtījuma Nr. | EA-14-17/WOOS
Tāme sastādīta 2021. gada tirgus cenās, pamatojoties uz AR un BK daļas rasējumiem | [8 empty] | Tāmes izmaksas EUR |  |  |  | 0
Tāme sastādīta 2021. gada
Nr.p.k. | Kods | Darba nosaukums | Mērvienība | Daudzums | Vienības izmaksas | [5 empty] | Kopā uz visu apjomu
[5 empty] | Laika norma (c/h) | Darba samaksas likme (EUR/h) | Darba alga (EUR) | Būvizstrādājumi (EUR) | Mehānismi (EUR) | Kopā (EUR) | Laika norma (c/h) | Darba alga (EUR) | Būvizstrādājumi (EUR) | Mehānismi (EUR) | Kopā (EUR)
Veicamo darbu apjomi jumta elementu atjaunošanai (lapas BK-4, BK-5)
1 | līg.c. | Dzelzsbetona jumtiņu noņemšana-atpakaļatlikšana uz šuvju un jumta virsmas remonta laiku .(~310 kg) | gb | 49
2 | līg.c. | Ruberoīda ielāpu noņemšana.no jumta augšējās virsmas, precizēt pēc vietas | m² | 94
3 | līg.c. | Galasienu virsmas attīrīšana ar smilšpapīru jumta pusē (neliela platība, precizēt pēc vietas) | m² | 7
Jumta augšējās virsmas atjaunošana:
4 | līg.c. | Jumta paneļu, tekņu, jumtiņu, parapetu augšējās un redzamās sānu virsmas mehāniska attīrīšana ar smilšpapīru: jumta paneļi - 1017,5 m², teknes - 240,6m², jumtiņi - 205,8 m², parapetu plātnes - 49 m² | m² | 1513
5 | līg.c. | Saduršuvju attīrīšana jumta augšējā virsmā starp visiem jumta elementiem no vecās javas, mastikas u.c, tai skaitā garenšuve fasādes pusē; iztīrīto šuvju aizpildīšana ar mastiku | m | 755
6 | līg.c. | Jumta augšējās virsmas plaisu iztīrīšana no nenoturīgām betona daļiņām (precizēt pēc attīrīšanas) un aizpildīt ar epoksīdsveķu mastiku (šķidru) | m | 327
7 | līg.c. | Caurumu, ~ Ø10* cm, plātnes b=100, aizpildīšana paneļu virsmā, betons C27/30-demontētu detaļu vietas | gb | 3
8 | līg.c. | Jumta virsmas mazgāšana ar ūdens strūklu zem spiediena. | m² | 1513
9 | līg.c. | Atsegtā stiegrojuma attīrīšana līdz kl.Sa (min.St2), pārklāt ar suspens. augšējā virsmā, veicamo apjomu precizēt pēc virsmas attīrīšanas un nomazgāšanas (apjoms pēc ruberoīda seguma) | m² | 109
10 | līg.c. | Betona aizsargkārtas atjaunošana augšvirsmai ar sastāvu, apjomu precizēt | m² | 1513
11 | līg.c. | Saķeres uzlabotāja uzklāšana uz tīras, samitrinātas virsmas | m² | 1513
12 | līg.c. | Ģeotekstils vienā kārtā: pie izvadiem, jumta lūkām, galasienām, b~300, L=111m | m² | 33.3
13 | līg.c. | Tekņu dibena virsmas slīpināšana - cementa java M200 ar piedevu, 0÷20 mm | m² | 95
14 | līg.c. | Piltuvju iestrāde dzelzsbetona teknēs pēc tehnoloģijas lapā BK-5, apakšējo posmu nomaiņa, siltinājums; bēniņos jānomaina vecās horizontālās notekas uz PVC caurulēm 22,4m garā posmā līdz piltuvju, 18gb, uzstādīšanai | gb | 18
15 | līg.c. | Ģeotekstils visā tekņu augšējā virsmā | m² | 240.6
16 | līg.c. | Poliuretāna membrāna ap tekņu savienojumiem (1m²x16) un gar 18 piltuvēm Ø500=0.2m² (pirms un pēc ģeotekstila) | m² | 19.6
17 | līg.c. | Hidroizolācijas uzklāšana 2 kārtās ar augstspied. uzsmidzināšanas iekārtu | m² | 1513
18 | līg.c. | Aizsargslāņa ieklāšana 1 kārtā ar augstspied. uzsmidzināšanas iekārtu | m² | 1513
19 | līg.c. | Jumta parapetu apdare pēc betona virsmas atjaunošanas: | m² | 49
20 | līg.c. | * parapetu virsmas, b=550, L=61,2m, slīpināšana ar cementa javu uz jumta pusi, b=0÷30 mm | m² | 33.66
21 | līg.c. | * liektu enkuru -4x40, l=800*, s=500, nostiprināšana uz parapeta, 122 gab, kop.L=98 m | kg | 122.304
22 | līg.c. | * dībeļi M10x80 enkurdetaļu stiprināšanai pie parapeta plātnes, 2 gab uz detaļu | gb | 244
23 | līg.c. | * parapetu apšuvums, b=850*, ar jumta skārdu pēc krāsu pases | m² | 52.02
24 | līg.c. | * enkuru pretkorozijas krāsojums | m² | 8
25 | līg.c. | Jumta paneļu augšējās garenmalas atjaunošana pa perimetru fasādes pusē: | m | 311.2
26 | līg.c. | * betona virsmas remonts, sānu malas h=200, apakšmalas b=100, L=55x3,2=176 m | m² | 52.8
27 | līg.c. | * betona virsmas krāsošana ar tam paredzētetu betona fasādes krāsu | m² | 52.8
28 | līg.c. | Jumta lūku vāku nostiprināšana pēc ražotājfirmas norādēm; esoši atvērumi 780x970 - 3 gb; paredzēt papildus izdevumus lūku pielāgošanai | gb | 3
29 | līg.c. | Šuvju hermetizēšana gar uzstādītām lūkām | m | 10.5
30 | līg.c. | Jumta margu uzstādīšana | m | 193
Jumta paneļu un tekņu apakšējās virsmas remonts (bēniņu puse), skat. lapu BK-3:
31 | līg.c. | Paneļu, tekņu virsmas pirmatnējā attīrīšana no putekļiem, uzslāņojumiem u.c., izteikti kondens.bojājumi 132m² | m² | 1068.4
32 | līg.c. | Paneļu, tekņu virsmas rūpīga attīrīšana no nepiesaistītām betona daļiņām acīm redzamu bojājumu vietās | m² | 220.2
33 | līg.c. | Atsegtā stiegrojuma notīrīšana līdz klasei Sa (min. St 2), apjomu precizēt būvdarbu laikā | m² | 220.2
34 | līg.c. | Stiegrojuma pārklājums ar suspensiju vienā kārtā | m² | 220.2
35 | līg.c. | Saduršuvju attīrīšana jumta apakšējā virsmā no vecās javas, mastikas u.c.: starp paneļiem, teknēm un pa jumta iekšējo perimetru; iztirīto šuvju malas gruntēt; ievietot atduru un aizpildīt ar mastiku (elastīgā) -skat.norādes lapā BK-2 | m | 680
36 | līg.c. | Paneļu un tekņu plaisu iztīrīšana no nenoturīgām betona daļiņām, apjomu precizēt pēc virsmas attīrīšanas | m | 330
37 | līg.c. | Plaisu aizdare ar fiksotropisku (biezu) remontjavu | m | 327
38 | līg.c. | Caurumu, robu, līdz Ø10* cm, plātnes b=100, aizpldīšana paneļu virsmā, betons C27/30 | gb | 3
39 | līg.c. | Apakšējās virsmas noklāšana ar remontjavu (var ar izsmidzināšanu) | m² | 1068.4
40 | līg.c. | Paneļu virsmas apstrāde ar pretpelējuma līdzekli 3 reizes | m² | 1068.4
Piezīme: ņemot vērā to, ka jumta elementu virsmas atrodas neapmierinošā tehniskā stāvoklī, atkāpes no jumta atjaunošanas darbiem norādītās tehnoloģijas nav pieļaujamas.
Gaisa un apakšzemes kabeļie veicamie darbi (skat. lapu BK-7):
Gaisa kabeļi
41 | līg.c. | Piekarāķi kabeļu nostiprināšanai (skat.aprakstu BK-7), l=400 | gb | 2
42 | līg.c. | Metāla detaļas -8x200x200, 1 gb uz āķi | kg | 4.992
43 | līg.c. | Ķīļenkuri Ø8x120, 4 gab uz detaļu | gb | 8
44 | līg.c. | Demontējami ar jumtu saistīti gaisa piekarkabeļi | m | 45
45 | līg.c. | Metāla mastu demontāža, l=1 m | gb | 1
46 | līg.c. | Atvērumu, Ø100, aizbetonēšana mastu vietās | gb | 1
47 | līg.c. | Apakšzemes kabeļi
48 | līg.c. | Kabeļu aizsargcaurules Ø110, 750N, 4 gb, l=1,5*m | m | 6
Tiešās izmaksas kopā, t. sk. darba devēja sociālais nodoklis 23,59% | [10 empty] | 0 | 0 | 0 | 0 | 0
Sastādīja |  | 0
(paraksts un tā atšifrējums, datums)
Tāme sastādīta 2021. gada
Pārbaudīja |  | 0
(paraksts un tā atšifrējums, datums)
Sertifikāta Nr |  | 0
Piezīme:
• Siltināšanas un apmešanas darbi veicami saskaņā ar ETAG 004 „Eiropas tehniskā apstiprinājuma pamatnostādne ārējās siltumizolācijas sistēmām un apmetumam”.
• Visiem būvmateriāliem jābūt marķētiem ar CE zīmi.
Note on D5: ALTUM Kompetentces centrs: Excel šūnu krāsas: Zaļa- aizpildāmas šūnas Dzeltena- šūnas automātiski aizpildās Liekos excel sheet, darba grāmatas izdzēst Liekās excel rindas izdzēst Uzsākt pirmo ierakstu rindā 14 Ar detalizēta informācija, par tāmju aizpildīšanu var iepazīties altum.lv ALTUM Forma 2 sistēma atpazīst un darbojas tikai ar altum.lv publicētajām tāmju sagatavēm. Tel. 67774064

## 10a
|  | Lokālā tāme Nr. | 10
Apkures sistēmas atjaunošana
(darba veids vai konstruktīvā elementa nosaukums)
Attiecināmās izmaksas
|  | Būves nosaukums: | Dzīvojamās ēkas vienkāršotā atjaunošana
|  | Objekta nosaukums: | Daudzdzīvokļu dzīvojamās ēkas energoefektivitātes paaugstināšanas pasākumi
|  | Objekta adrese: | Dzērves iela 23, Liepāja
|  | Pasūtījuma Nr. | EA-14-17/WOOS
Tāme sastādīta 2021. gada tirgus cenās, pamatojoties uz AVK daļas rasējumiem | [8 empty] | Tāmes izmaksas EUR |  |  |  | 0
Tāme sastādīta 2021. gada
Nr.p.k. | Kods | Darba nosaukums | Mērvienība | Daudzums | Vienības izmaksas | [5 empty] | Kopā uz visu apjomu
[5 empty] | Laika norma (c/h) | Darba samaksas likme (EUR/h) | Darba alga (EUR) | Būvizstrādājumi (EUR) | Mehānismi (EUR) | Kopā (EUR) | Laika norma (c/h) | Darba alga (EUR) | Būvizstrādājumi (EUR) | Mehānismi (EUR) | Kopā (EUR)
Apkure. Koplietošanas cauruļvadi. Pagrabs
1 | līg.c. | Polipropilēna caurule apkurei Dn40, montāža, stiprināšana pie sienas/griestiem | m | 16
2 | līg.c. | Polipropilēna caurule apkurei Dn32, montāža, stiprināšana pie sienas/griestiem | m | 140
3 | līg.c. | Polipropilēna caurule apkurei Dn25, montāža, stiprināšana pie sienas | m | 160
4 | līg.c. | Polipropilēna caurule apkurei Dn20, montāža, stiprināšana pie sienas | m | 154
5 | līg.c. | Polipropilēna caurule apkurei Dn15, montāža, stiprināšana pie sienas | m | 88
6 | līg.c. | Polipropilēna caurules, trejgabals Dn 40, montāža | gb | 4
7 | līg.c. | Polipropilēna caurules, trejgabals Dn 32, montāža | gb | 18
8 | līg.c. | PPR caurules Dn40/32 trejgabals, montāza | gb | 4
9 | līg.c. | PPR caurules, Dn 25 trejgabals, montāža | gb | 24
10 | līg.c. | PPR caurules, Dn 20 trejgabals, montāža | gb | 34
11 | līg.c. | PPR caurules, Dn 15 trejgabals, montāža | gb | 16
12 | līg.c. | PPR caurules, pagrieziens 90°, Dn15÷Dn25, montāža | gb | 50
13 | līg.c. | PPR caurules, diametru maiņa Dn40→Dn32, montāža | gb | 6
14 | līg.c. | PPR caurules, diametru maiņa Dn32→Dn25, montāža | gb | 12
15 | līg.c. | PPR caurules, diametru maiņa Dn25→Dn20, montāža | gb | 16
16 | līg.c. | PPR caurules, diametru maiņa Dn20→Dn15, montāža | gb | 16
17 | līg.c. | pāreja PE-Cu, Dn 15, montāža (mufe) | gb | 80
18 | līg.c. | pāreja PE-Cu, Dn 20, montāža (mufe) | gb | 12
19 | līg.c. | PPR caurules, DN 40 pagrieziens, 90°, montāža | gb | 12
20 | līg.c. | PPR caurules, DN 32 pagrieziens, 90°, montāža | gb | 32
21 | līg.c. | Ventilis lodveida; t=110 °C; P=8 bar; Dn40 | gb | 4
22 | līg.c. | Ventilis lodveida; t=110 °C; P=8 bar; Dn32 | gb | 4
23 | līg.c. | Ventilis lodveida; t=110 °C; P=8 bar; Dn20 | gb | 24
24 | līg.c. | Ventilis lodveida; t=110 °C; P=8 bar; Dn15 | gb | 56
25 | līg.c. | Automātiskais balansējošais vārsts, Dn15; t=110°C; P=8 bar, uzstādīšana, ieregulēšana | gb | 80
26 | līg.c. | Automātiskais balansējošais vārsts, Dn15; t=110°C; P=8 bar, uzstādīšana, ieregulēšana | gb | 80
27 | līg.c. | Cauruļvada Dn40 siltumizolācijas čaula, b=>50 mm, l= 0.040 W/K×m², caurules siltumizolēšana | m | 16
28 | līg.c. | Cauruļvada Dn32 siltumizolācijas čaula, b=>50 mm, l= 0.040 W/K×m², caurules siltumizolēšana | m | 140
29 | līg.c. | Cauruļvada Dn25 siltumizolācijas čaula, b=>50 mm, l= 0.040 W/K×m², caurules siltumizolēšana | m | 160
30 | līg.c. | Cauruļvada Dn20 siltumizolācijas čaula, b=>50 mm, l= 0.040 W/K×m², caurules siltumizolēšana | m | 154
31 | līg.c. | Cauruļvada Dn15 siltumizolācijas čaula, b=>50 mm, l= 0.040 W/K×m², caurules siltumizolēšana | m | 88
32 | līg.c. | Cauruļvada Dn40 slīdošais balsts (termokompensācijas čaula), izbūve caur griestiem, hermetizācija, apmetuma un krāsojuma atjaunošana | gb | 2
33 | līg.c. | Cauruļvada Dn32 slīdošais balsts (termokompensācijas čaula), izbūve caur griestiem, hermetizācija, apmetuma un krāsojuma atjaunošana | gb | 46
34 | līg.c. | Cauruļvada Dn25 slīdošais balsts (termokompensācijas čaula), izbūve caur griestiem, hermetizācija, apmetuma un krāsojuma atjaunošana | gb | 53
35 | līg.c. | Cauruļvada Dn20 slīdošais balsts (termokompensācijas čaula), izbūve caur griestiem, hermetizācija, apmetuma un krāsojuma atjaunošana | gb | 76
36 | līg.c. | Cauruļvada Dn15 slīdošais balsts (termokompensācijas čaula), izbūve caur griestiem, hermetizācija, apmetuma un krāsojuma atjaunošana | gb | 5
37 | līg.c. | Vecās apkures sistēmas demontāža (t.sk., no pagraba maģistrālās caurules (precizēt ar pasūtītāju)) | kpl | 1
Dzīvokļu apkure
38 | līg.c. | Vara caurule apkurei, Dn20, montāža, stiprināšana pie sienas, ar fasondetaļām | m | 118
39 | līg.c. | Vara caurule apkurei, Dn15, montāža, stiprināšana pie sienas, ar fasondetaļām | m | 1375
40 | līg.c. | Cauruļvadu un pievienojumu fasondetaļas un veidgabali | kpl | 1
41 | līg.c. | Montāžas palīgmateriāli | kpl | 1
42 | līg.c. | Siltuma maksas sadalītājs "Domprimo 3 radio net" firmas ISTA vai ekvivalents, 2-sensoru, starta temperatūra <23°C; alumīnija plāksnes F22, saskaņā ar Eiropas standartu DIN EN 834, uzstādāms uz katra radiatora, uzstādīšana, ieregulēšana, vai ekvivalents | kpl | 262
43 | līg.c. | Datu pārraides ierīce "ISTA Memoric 3 radio net", uzstādīšana, ieregulēšana, vai ekvivalents | kpl | 5
44 | līg.c. | Sildķermeņa pievienojuma krāns komplektā ar tukšošanas krānu t=110 °C; P=8 bar; Dn15 | gb | 262
45 | līg.c. | Divcauruļu sistēmu radiatoru termostatiskais vārsts komplektā ar savienojumu t=110 °C; P=8 bar; Dn15 | gb | 262
46 | līg.c. | Sensors, uzstādīšana, ieregulēšana | gb | 262
47 | līg.c. | Dn15 cauruļvadu iegremdēšana grīdas rievā | m | 24
48 | līg.c. | Apkures sistēmas nopresēšana, ieregulēšana, pārbaude un nodošana ekspluatācijā | kpl | 1
Ventilācijas sistēma
49 | līg.c. | Esošo ventilācijas kanālu (skursteņu, cuku) apskate, tīrīšana, t.sk. aizgruvumu, remonts | kpl | 72
50 | līg.c. | Vēdināšanas komplekts, montāža ārsienā | kpl | 72
Tiešās izmaksas kopā, t. sk. darba devēja sociālais nodoklis 23,59% | [10 empty] | 0 | 0 | 0 | 0 | 0
Sastādīja |  | 0
(paraksts un tā atšifrējums, datums)
Tāme sastādīta 2021. gada
Pārbaudīja |  | 0
(paraksts un tā atšifrējums, datums)
Sertifikāta Nr |  | 0
Piezīme:
• Siltināšanas un apmešanas darbi veicami saskaņā ar ETAG 004 „Eiropas tehniskā apstiprinājuma pamatnostādne ārējās siltumizolācijas sistēmām un apmetumam”.
• Visiem būvmateriāliem jābūt marķētiem ar CE zīmi.
Note on D5: ALTUM Kompetentces centrs: Excel šūnu krāsas: Zaļa- aizpildāmas šūnas Dzeltena- šūnas automātiski aizpildās Liekos excel sheet, darba grāmatas izdzēst Liekās excel rindas izdzēst Uzsākt pirmo ierakstu rindā 14 Ar detalizēta informācija, par tāmju aizpildīšanu var iepazīties altum.lv ALTUM Forma 2 sistēma atpazīst un darbojas tikai ar altum.lv publicētajām tāmju sagatavēm. Tel. 67774064