## Kopt a
APSTIPRINU
(pasūtītāja paraksts un tā atsifrējums)
Z.v.
Tāme sastādīta 2021.gada
Būvniecības koptāme
Attiecināmās izmaksas
Būves nosaukums: | Daudzīvokļu dzīvojamā māja
Objekta nosaukums: | Daudzdzīvokļu dzīvojamās ēkas Ventas ielā 14, Liepājā, energoefektivitātes paaugstināšanas pasākumi
Objekta adrese: | Ventas iela 14, Liepāja
Pasūtījuma Nr: | WS-53-18
Nr. P.k. | Objekta nosaukums | Objekta izmaksas (EUR)
1 | Daudzdzīvokļu dzīvojamās ēkas Ventas ielā 14, Liepājā, energoefektivitātes paaugstināšanas pasākumi | 0
| Kopā: | 0
PVN (21%) |  | 0
Sastādīja
(paraksts un tā atšifrējums, datums)
Sertifikāta Nr.
Tāme sastādīta 2021.gada
Ievērībai!
Pretendents ir tiesīgs izmantot tikai Pasūtītāja pievienoto būvizmaksu noteikšanas tāmes veidni.

## Kops a
Kopsavilkuma aprēķini pa darbu veidiem vai konstruktīvo elementu veidiem
(darba veids vai konstruktīvā elementa nosaukums)
Attiecināmās izmaksas
Būves nosaukums: |  |  | Daudzīvokļu dzīvojamā māja
Objekta nosaukums: |  |  | Daudzdzīvokļu dzīvojamās ēkas Ventas ielā 14, Liepājā, energoefektivitātes paaugstināšanas pasākumi
Objekta adrese: |  |  | Ventas iela 14, Liepāja
Pasūtījuma Nr. |  |  | WS-53-18
|  | Par kopejo summu, EUR | 0
|  | Kopējā darbietilpība, c/h | 0
Nr.p.k. | kods; tāmes Nr: | Darba veids vai konstruktīvā elementa nosaukums |  | Tāmes izmaksas (EUR) | Tai skaitā |  |  | Darbietilpība (c/h)
[5 empty] | darba alga (EUR) | materiāli (EUR) | mehānismi (EUR)
1 | 1 | Fasādes atjaunošanas darbi |  | 0 | 0 | 0 | 0 | 0
2 | 2 | Cokola siltināšana |  | 0 | 0 | 0 | 0 | 0
3 | 3 | Logu nomaiņa |  | 0 | 0 | 0 | 0 | 0
4 | 4 | Bēniņu siltināšana |  | 0 | 0 | 0 | 0 | 0
5 | 5 | Fasādes remontadrbi |  | 0 | 0 | 0 | 0 | 0
6 | 6 | Jumta atjaunošana |  | 0 | 0 | 0 | 0 | 0
Kopā |  |  |  | 0 | 0 | 0 | 0 | 0
Virsizdevumi |  |  |  | 0
t.sk.darba aizsardzība |  |  |  | 0
Peļņa |  |  |  | 0
Pavisam kopā |  |  |  | 0
|  | Finanšu rezerve | 2% | 0
|  | Kopā ar finanšu rezervi |  | 0
Sastādīja |  | 0
(paraksts un tā atšifrējums, datums)
Tāme sastādīta 2021.gada
Pārbaudīja |  | 0
(paraksts un tā atšifrējums, datums)
Sertifikāta Nr. |  | 0
Note on D6: ALTUM Kompetentces centrs: Excel šūnu krāsas: Zaļa- aizpildāmas šūnas Dzeltena- šūnas automātiski aizpildās Liekos excel sheet, darba grāmatas, izdēts. Liekās excel rindas izdzēst Ar detalizēta informācija, par tāmju aizpildīšanu var iepazīties altum.lv ALTUM Forma 2 sistēma atpazīst un darbojas tikai ar altum.lv publicētajām tāmju sagatavēm. Tel. 67774064

## 1a
|  | Lokālā tāme Nr. | 1
Fasādes atjaunošanas darbi
(darba veids vai konstruktīvā elementa nosaukums)
Attiecināmās izmaksas
|  | Būves nosaukums: | Daudzīvokļu dzīvojamā māja
|  | Objekta nosaukums: | Daudzdzīvokļu dzīvojamās ēkas Ventas ielā 14, Liepājā, energoefektivitātes paaugstināšanas pasākumi
|  | Objekta adrese: | Ventas iela 14, Liepāja
|  | Pasūtījuma Nr. | WS-53-18
Tāme sastādīta 2021. gada tirgus cenās, pamatojoties uz AR un BK daļas rasējumiem | [8 empty] | Tāmes izmaksas EUR |  |  |  | 0
Tāme sastādīta 2021.gada
Nr.p.k. | Kods | Darba nosaukums | Mērvienība | Daudzums | Vienības izmaksas | [5 empty] | Kopā uz visu apjomu
[5 empty] | Laika norma (c/h) | Darba samaksas likme (EUR/h) | Darba alga (EUR) | Būvizstrādājumi (EUR) | Mehānismi (EUR) | Kopā (EUR) | Laika norma (c/h) | Darba alga (EUR) | Būvizstrādājumi (EUR) | Mehānismi (EUR) | Kopā (EUR)
1 | līg.c. | Metāla nožogojuma montāža, h=2,0 m | m | 70 |  |  | 0 |  |  | 0 | 0 | 0 | 0 | 0 | 0
|  | Žogs 3,5×2m | gb. | 20 |  |  | 0 |  |  | 0 | 0 | 0 | 0 | 0 | 0
|  | Pēda | gb. | 21 |  |  | 0 |  |  | 0 | 0 | 0 | 0 | 0 | 0
2 | līg.c. | Sastatņu montēšana | m² | 586.5 |  |  | 0 |  |  | 0 | 0 | 0 | 0 | 0 | 0
|  | Sastatnes | m² | 586.5 |  |  | 0 |  |  | 0 | 0 | 0 | 0 | 0 | 0
3 | līg.c. | Moduļu tualetes uzstādīšana | gb. | 1 |  |  | 0 |  |  | 0 | 0 | 0 | 0 | 0 | 0
|  | Tualetes izvešana | obj. | 1 |  |  | 0 |  |  | 0 | 0 | 0 | 0 | 0 | 0
4 | līg.c. | Moduļu mājas uzstādīšana. Paredzēts 12 cilvēkiem. | gb. | 1 |  |  | 0 |  |  | 0 | 0 | 0 | 0 | 0 | 0
5 | līg.c. | Atkritumu konteineru izvietošana. | gb. | 1 |  |  | 0 |  |  | 0 | 0 | 0 | 0 | 0 | 0
6 | līg.c. | Būvtāfeles uzstādīšana | gb. | 1 |  |  | 0 |  |  | 0 | 0 | 0 | 0 | 0 | 0
7 | S1, S2, P1 | Apmetumu fasādes izbūve | m² | 366 |  |  | 0 |  |  | 0 | 0 | 0 | 0 | 0 | 0
|  | Grunts Cerasit CT 17 vai ekvivalents | kg | 109.8 |  |  | 0 |  |  | 0 | 0 | 0 | 0 | 0 | 0
|  | Līmjava Ceresit CT 190 vai ekvivalents | kg | 3294 |  |  | 0 |  |  | 0 | 0 | 0 | 0 | 0 | 0
8 | S1 Mūrētas ķieģeļu ārsienas siltinājums | Apmetuma sistēma virs siltinājuma (AS-1); grunts; siltinājums - akmensvate (PAROC Linio 10 vai ekviv.) λ=0,036W/m²K, b=150mm; līmjava; grunts; esošā siena - silikāta ķieģeļu siena 380/510mm | m² | 402.6 |  |  | 0 |  |  | 0 | 0 | 0 | 0 | 0 | 0
|  | Dībeli virsmas klasifikācija ETA A,B,C,D,E, galvas Ø60, nagla tērauda Ø8/10, Punkta siltumatdeves koeficients 0,001 W/K, min iestrādes dziļums >35mm, vai ekvivalents 195mm | gb. | 2562 |  |  | 0 |  |  | 0 | 0 | 0 | 0 | 0 | 0
9 | līg.c. | Esošā dzelzbetona ieejas jumtiņa demontāža | kmpl | 1 |  |  | 0 |  |  | 0 | 0 | 0 | 0 | 0 | 0
10 | līg.c. | Pusapaļš arkas veida jumtiņš. Kronšteini, 27*cm augsti standarta izpildījumā – akrila caurspīdīga loksne ar sudraba nokrāsu ar alumīnija kronšteiniem. Kmpl. ar stiprināajuma dībeļiem pie pamatsienas caur siltinājumu atbilstoši ražotājkonstrukcijas norādījumiem. 1500×1000×270mm | kmpl | 1 |  |  | 0 |  |  | 0 | 0 | 0 | 0 | 0 | 0
11 | līg.c. | 1. meh. klases apmetuma izveidošana: 1 kārtas armējošās javas un armējošā stikla šķiedras sieta uzklāšana (Ceresit CT 190 vai ekvivalents), zemapmetuma grunts uzklāšana (Ceresit CT 16 vai ekvivalents), dekoratīvā gatavā silikona apmetuma ar tonējumu uznešana (Ceresit CT174 vai ekvivalents). | m² | 366 |  |  | 0 |  |  | 0 | 0 | 0 | 0 | 0 | 0
|  | Grunts Ceresit CT 16 vai ekvivalents | kg | 109.8 |  |  | 0 |  |  | 0 | 0 | 0 | 0 | 0 | 0
|  | Siliktā -silikona homogēnais apmetums Ceresit CT174 vai ekvivalents, 2mm graudu lielums | kg | 1354.2 |  |  | 0 |  |  | 0 | 0 | 0 | 0 | 0 | 0
|  | Paligmateriāli | komp | 1 |  |  | 0 |  |  | 0 | 0 | 0 | 0 | 0 | 0
12 | līg.c. | Durvju un logu aiļu apdare ar akmensvates plātnēm (Paroc Linio 15 vai ekvivalents, λ=0,037W/m²K, ) b=30mm,platums~ 0,10m* | m² | 40.4 |  |  | 0 |  |  | 0 | 0 | 0 | 0 | 0 | 0
|  | Grunts Cerasit CT 17 vai ekvivalents | kg | 12.12 |  |  | 0 |  |  | 0 | 0 | 0 | 0 | 0 | 0
|  | Siltumizolācija sienām | m² | 48.48 |  |  | 0 |  |  | 0 | 0 | 0 | 0 | 0 | 0
|  | Līmjava Ceresit CT180 vai ekvivalents | kg | 202 |  |  | 0 |  |  | 0 | 0 | 0 | 0 | 0 | 0
|  | Līmjava Ceresit CT 190 vai ekvivalents | kg | 161.6 |  |  | 0 |  |  | 0 | 0 | 0 | 0 | 0 | 0
|  | Siets stikla šķiedra | m² | 48.48 |  |  | 0 |  |  | 0 | 0 | 0 | 0 | 0 | 0
13 | līg.c. | Papildus armējums apkārrt loga un durvju ailām ar sietu , platums=0,3×0,5m, b=3mm | m² | 40.4 |  |  | 0 |  |  | 0 | 0 | 0 | 0 | 0 | 0
|  | Līmjava Ceresit CT 190 vai ekvivalents | kg | 161.6 |  |  | 0 |  |  | 0 | 0 | 0 | 0 | 0 | 0
|  | Siets stikla šķiedra | m² | 44.44 |  |  | 0 |  |  | 0 | 0 | 0 | 0 | 0 | 0
14 | līg.c. | Logu un durvju aiļu ārējo stūru armēšana ar sietu papildus sietu 0,3×0,5m no ailes un ailē (Valmieras E-stikls vai ekvivalents) stiepes izturība >200N/5cm, Struktūras stabilitāte >22%, Atbilst REACH , sieta acojuma lielums 4×4mm. | m² | 13.6 |  |  | 0 |  |  | 0 | 0 | 0 | 0 | 0 | 0
|  | Līmjava Ceresit CT 190 vai ekvivalents | kg | 68 |  |  | 0 |  |  | 0 | 0 | 0 | 0 | 0 | 0
|  | Siets stikla šķiedra | m² | 14.96 |  |  | 0 |  |  | 0 | 0 | 0 | 0 | 0 | 0
15 | līg.c. | Stūra profils EC S vai ekvivalents | m | 125.05 |  |  | 0 |  |  | 0 | 0 | 0 | 0 | 0 | 0
16 | līg.c. | Loga pielaiduma profils EW vai ekvivalents | m | 125.05 |  |  | 0 |  |  | 0 | 0 | 0 | 0 | 0 | 0
17 | līg.c. | Stūra lāsenis ED CO2 vai ekvivalents | m | 48.45 |  |  | 0 |  |  | 0 | 0 | 0 | 0 | 0 | 0
18 | līg.c. | Palodzes montāžas profils EW US01 vai ekvivalents | m | 45.8 |  |  | 0 |  |  | 0 | 0 | 0 | 0 | 0 | 0
19 | līg.c. | Cokola profils EB PVC VARIO 220 vai ekvivalents | m | 68.4 |  |  | 0 |  |  | 0 | 0 | 0 | 0 | 0 | 0
20 | līg.c. | Stūra profils ar armējumu visā augstumā visos ēkas stūros | m | 27.2 |  |  | 0 |  |  | 0 | 0 | 0 | 0 | 0 | 0
21 | līg.c. | Ventilācijas iekārtas montāža R-2, Ø98, 150×150mm | gb. | 6 |  |  | 0 |  |  | 0 | 0 | 0 | 0 | 0 | 0
|  | atvērumu izveide betona sienā Ø120* | vietas | 6 |  |  | 0 |  |  | 0 | 0 | 0 | 0 | 0 | 0
22 | līg.c. | Metāla karoga kāta turētāja montāža | gab | 1 |  |  | 0 |  |  | 0 | 0 | 0 | 0 | 0 | 0
23 | līg.c. | Piekarāķu uzstādišana un kābeļu pārmontēšana. Piekarāķa parametri (paredzētas 9 vietas): Piekarāķis M20, L=620mm SOT101.2 cauri balstam - esošai bēniņu sienai 380mm. Piekarāķi izmanto izolētiem gaisvadiem, servisa kabeļiem, kā arī XLP - izolētiem kabeļiem. pagrieziena vai enkurbalstos. Piekarāķis ir aprīkots ar noslēgplāksni un izgatavots no karsti cinkota tērauda.Svars: 1.8 kg. Pārbaudes slodze: 30.6 Fx/kN. Pārbaudes slodze: 6.7 Fy/kN | kmpl. | 2 |  |  | 0 |  |  | 0 | 0 | 0 | 0 | 0 | 0
24 | līg.c. | Būvgružu savākšana un aizvešana | m³ | 3.66 |  |  | 0 |  |  | 0 | 0 | 0 | 0 | 0 | 0
|  | Gružu konteiners | gb | 0.4575 |  |  | 0 |  |  | 0 | 0 | 0 | 0 | 0 | 0
Tiešās izmaksas kopā, t. sk. darba devēja sociālais nodoklis 23,59% | [10 empty] | 0 | 0 | 0 | 0 | 0
Sastādīja |  | 0
(paraksts un tā atšifrējums, datums)
Tāme sastādīta 2021.gada
Pārbaudīja |  | 0
(paraksts un tā atšifrējums, datums)
Sertifikāta Nr |  | 0
Piezīme:
• Siltināšanas un apmešanas darbi veicami saskaņā ar ETAG 004 „Eiropas tehniskā apstiprinājuma pamatnostādne ārējās siltumizolācijas sistēmām un apmetumam”.
• Visiem būvmateriāliem jābūt marķētiem ar CE zīmi.
Note on D5: ALTUM Kompetentces centrs: Excel šūnu krāsas: Zaļa- aizpildāmas šūnas Dzeltena- šūnas automātiski aizpildās Liekos excel sheet, darba grāmatas, izdēts. Liekās excel rindas izdzēst Uzsākt pirmo ierakstu rindā 14 Ar detalizēta informācija, par tāmju aizpildīšanu var iepazīties altum.lv ALTUM Forma 2 sistēma atpazīst un darbojas tikai ar altum.lv publicētajām tāmju sagatavēm. Tel. 67774064

## 2a
|  | Lokālā tāme Nr. | 2
Cokola siltināšana
(darba veids vai konstruktīvā elementa nosaukums)
Attiecināmās izmaksas
|  | Būves nosaukums: | Daudzīvokļu dzīvojamā māja
|  | Objekta nosaukums: | Daudzdzīvokļu dzīvojamās ēkas Ventas ielā 14, Liepājā, energoefektivitātes paaugstināšanas pasākumi
|  | Objekta adrese: | Ventas iela 14, Liepāja
|  | Pasūtījuma Nr. | WS-53-18
Tāme sastādīta 2021. gada tirgus cenās, pamatojoties uz AR un BK daļas rasējumiem | [8 empty] | Tāmes izmaksas EUR |  |  |  | 0
Tāme sastādīta 2021.gada
Nr.p.k. | Kods | Darba nosaukums | Mērvienība | Daudzums | Vienības izmaksas | [5 empty] | Kopā uz visu apjomu
[5 empty] | Laika norma (c/h) | Darba samaksas likme (EUR/h) | Darba alga (EUR) | Būvizstrādājumi (EUR) | Mehānismi (EUR) | Kopā (EUR) | Laika norma (c/h) | Darba alga (EUR) | Būvizstrādājumi (EUR) | Mehānismi (EUR) | Kopā (EUR)
2 | līg.c. | Betona apmales demontāža | m³ | 42 |  |  | 0 |  |  | 0 | 0 | 0 | 0 | 0 | 0
3 | līg.c. | Grunts rakšanas darbi 1,0m dziļumā,800mm platumā | m³ | 45.6 |  |  | 0 |  |  | 0 | 0 | 0 | 0 | 0 | 0
4 | līg.c. | Cokola sienas sagatavošana siltināšanai - virsmu notīrīšana un gruntēšana, | m² | 96.9 |  |  | 0 |  |  | 0 | 0 | 0 | 0 | 0 | 0
|  | Grunts hidroizolācijai Denbit-R (11kg patēriņš aptuveni 0,5kg/m²) vai ekvivalents | kg | 48.45 |  |  | 0 |  |  | 0 | 0 | 0 | 0 | 0 | 0
5 | līg.c. | Savienojuma vietu šuvju hermatizācija | m | 57 |  |  | 0 |  |  | 0 | 0 | 0 | 0 | 0 | 0
|  | āra hermētiķis | kg | 11.4 |  |  | 0 |  |  | 0 | 0 | 0 | 0 | 0 | 0
6 | līg.c. | Jaunas šķidrās hidroizolācijas uzklāšana visā siltinājuma augstumā | m² | 96.9 |  |  | 0 |  |  | 0 | 0 | 0 | 0 | 0 | 0
|  | hidroizolācija Denbit-D (19kg patēriņš aptuveni 1,0kg/m²) vai ekvivalents | kg | 29.07 |  |  | 0 |  |  | 0 | 0 | 0 | 0 | 0 | 0
7 | S8, S9 | Cokola daļas siltināšana atbilstoši tehnoloģijai | m² | 96.9 |  |  | 0 |  |  | 0 | 0 | 0 | 0 | 0 | 0
|  | Ekstrudētā putupolistirola plāksne (TENAPORS EPS150 vai ekvivalents); λ=0,031W/mK b=120mm | m² | 106.59 |  |  | 0 |  |  | 0 | 0 | 0 | 0 | 0 | 0
|  | Līmjava CERESIT ZS vai ekvivalents | kg | 484.5 |  |  | 0 |  |  | 0 | 0 | 0 | 0 | 0 | 0
|  | Dībeli virsmas klasifikācija ETA A,B,C,D,E, galvas Ø60, nagla tērauda Ø8/10, Punkta siltumatdeves koeficients 0,001 W/K, min iestrādes dziļums >35mm, vai ekvivalents 135mm | gb. | 168 |  |  | 0 |  |  | 0 | 0 | 0 | 0 | 0 | 0
8 | līg.c. | Atrakto vietu aizbēršana ar esošo minerālgrunti | m³ | 45.6 |  |  | 0 |  |  | 0 | 0 | 0 | 0 | 0 | 0
9 | līg.c. | Cokola apmešana ar apmetumu uz minerālšķiedru sieta (b=7mm) un krāsošana | m² | 39.9 |  |  | 0 |  |  | 0 | 0 | 0 | 0 | 0 | 0
|  | Armējošā līmjava CERESIT ZU vai ekvivalents | kg | 199.5 |  |  | 0 |  |  | 0 | 0 | 0 | 0 | 0 | 0
|  | Siets stikla šķiedra | m² | 43.89 |  |  | 0 |  |  | 0 | 0 | 0 | 0 | 0 | 0
|  | Paligmateriāli | komp | 3.99 |  |  | 0 |  |  | 0 | 0 | 0 | 0 | 0 | 0
|  | Grunts Ceresit CT 16 vai ekvivalents | kg | 11.97 |  |  | 0 |  |  | 0 | 0 | 0 | 0 | 0 | 0
|  | Silikona-akrila mozaīkas apmetumu CERESIT CT77 vai ekvivalents | kg | 179.55 |  |  | 0 |  |  | 0 | 0 | 0 | 0 | 0 | 0
10 | līg.c. | Apmetuma apakšējās daļas izolācija (apmetuma norāvums) | m | 40 |  |  | 0 |  |  | 0 | 0 | 0 | 0 | 0 | 0
|  | AQUAFIN-1K vai ekvivalents izolācijas grunts kārtas uznešana | kg | 12 |  |  | 0 |  |  | 0 | 0 | 0 | 0 | 0 | 0
|  | AQUAFIN-2K/M vai ekvivalents hidroizolācija | kg | 24 |  |  | 0 |  |  | 0 | 0 | 0 | 0 | 0 | 0
11 | līg.c. | Cinkota tērauda žalūzija žalūzija, ar pretkoroziju apstrādi. Metāla žalūzija ar manuālu aizvēršanas mehānismu. Brīvais atvēruma laukums 80%. t.sk. montāžas materiāli 650×600mm | gb. | 2 |  |  | 0 |  |  | 0 | 0 | 0 | 0 | 0 | 0
|  | Jaunu bruģakmens lietusūdens novadīšanas apmaļu ierīkošana: |  |  |  |  | 0 |  |  | 0 | 0 | 0 | 0 | 0 | 0
12 | līg.c. | Ģeotekstila plēves ieklāšana | m² | 42 |  |  | 0 |  |  | 0 | 0 | 0 | 0 | 0 | 0
13 | līg.c. | Šķembas (fr.40-70mm) kārtas ieklāšana 100mm | m³ | 4.2 |  |  | 0 |  |  | 0 | 0 | 0 | 0 | 0 | 0
|  | šķembas | m³ | 4.62 |  |  | 0 |  |  | 0 | 0 | 0 | 0 | 0 | 0
14 | līg.c. | Šķembas (fr.0-40mm) kārtas ieklāšana 50mm | m³ | 2.1 |  |  | 0 |  |  | 0 | 0 | 0 | 0 | 0 | 0
|  | šķembas | m³ | 2.31 |  |  | 0 |  |  | 0 | 0 | 0 | 0 | 0 | 0
15 | līg.c. | Grants kārtas ieklāšana 50mm | m³ | 2.1 |  |  | 0 |  |  | 0 | 0 | 0 | 0 | 0 | 0
|  | grants | m³ | 2.31 |  |  | 0 |  |  | 0 | 0 | 0 | 0 | 0 | 0
16 | līg.c. | Bruģakmens 700mm biez.likšana 26gb./m² | m² | 42 |  |  | 0 |  |  | 0 | 0 | 0 | 0 | 0 | 0
|  | Betona bruģis b=50 | m² | 44.1 |  |  | 0 |  |  | 0 | 0 | 0 | 0 | 0 | 0
|  | Izsijas -50mm | m³ | 2.31 |  |  | 0 |  |  | 0 | 0 | 0 | 0 | 0 | 0
17 | līg.c. | Bortakmens 80x200x1000 malas likšana 1gb/t.m | m | 68.6 |  |  | 0 |  |  | 0 | 0 | 0 | 0 | 0 | 0
|  | betons klase C16/20 | m³ | 4.116 |  |  | 0 |  |  | 0 | 0 | 0 | 0 | 0 | 0
18 | līg.c. | Bruģakmens tekņu iestrāde apmalē, 0,7m | m | 8 |  |  | 0 |  |  | 0 | 0 | 0 | 0 | 0 | 0
|  | betons klase C16/20 | m³ | 0.336 |  |  | 0 |  |  | 0 | 0 | 0 | 0 | 0 | 0
19 | līg.c. | Melnzemes uzbēršana zālāju sējumiem | m² | 33 |  |  | 0 |  |  | 0 | 0 | 0 | 0 | 0 | 0
|  | Melnzeme | m³ | 10.89 |  |  | 0 |  |  | 0 | 0 | 0 | 0 | 0 | 0
20 | līg.c. | Zālāju sējumu ierīkošana | m² | 33 |  |  | 0 |  |  | 0 | 0 | 0 | 0 | 0 | 0
|  | zālāju sēklas | kg | 0.66 |  |  | 0 |  |  | 0 | 0 | 0 | 0 | 0 | 0
Tiešās izmaksas kopā, t. sk. darba devēja sociālais nodoklis 23,59% | [10 empty] | 0 | 0 | 0 | 0 | 0
Sastādīja |  | 0
(paraksts un tā atšifrējums, datums)
Tāme sastādīta 2021.gada
Pārbaudīja |  | 0
(paraksts un tā atšifrējums, datums)
Sertifikāta Nr |  | 0
Piezīme:
• Siltināšanas un apmešanas darbi veicami saskaņā ar ETAG 004 „Eiropas tehniskā apstiprinājuma pamatnostādne ārējās siltumizolācijas sistēmām un apmetumam”.
• Visiem būvmateriāliem jābūt marķētiem ar CE zīmi.

## 3a
|  | Lokālā tāme Nr. | 3
Logu nomaiņa
(darba veids vai konstruktīvā elementa nosaukums)
Attiecināmās izmaksas
|  | Būves nosaukums: | Daudzīvokļu dzīvojamā māja
|  | Objekta nosaukums: | Daudzdzīvokļu dzīvojamās ēkas Ventas ielā 14, Liepājā, energoefektivitātes paaugstināšanas pasākumi
|  | Objekta adrese: | Ventas iela 14, Liepāja
|  | Pasūtījuma Nr. | WS-53-18
Tāme sastādīta 2021. gada tirgus cenās, pamatojoties uz AR un BK daļas rasējumiem | [8 empty] | Tāmes izmaksas EUR |  |  |  | 0
Tāme sastādīta 2021.gada
Nr.p.k. | Kods | Darba nosaukums | Mērvienība | Daudzums | Vienības izmaksas | [5 empty] | Kopā uz visu apjomu
[5 empty] | Laika norma (c/h) | Darba samaksas likme (EUR/h) | Darba alga (EUR) | Būvizstrādājumi (EUR) | Mehānismi (EUR) | Kopā (EUR) | Laika norma (c/h) | Darba alga (EUR) | Būvizstrādājumi (EUR) | Mehānismi (EUR) | Kopā (EUR)
1 | līg.c. | Esošo koka logu, tsk. ārdurvju demontāža | kmpl. | 5 |  |  | 0 |  |  | 0 | 0 | 0 | 0 | 0 | 0
2 | līg.c. | Esošo skārda āra palodžu demontāža, b=0,25. | kmpl. | 4 |  |  | 0 |  |  | 0 | 0 | 0 | 0 | 0 | 0
|  | PVC loga bloks ar stikla paketi krāsa - balta Stikla paketes 2k2+4LowE-Arg.Siltuma caurlaidības koef.: Dziļums: >80 mm Siltuma caurlaidības koef.: Uw = 1,1 W / m² K Logu vēja noturības klase- ne zemāka par C2 (pēc LVS EN 12210) Logu gaisa caurlaidības klase - ne zemāka par 3 (pēc LVS EN 12207) ūdensnecaurlaidības klase - 8A (pēc LVS EN 12208) ar sekojošu logu tipu, kas ietver to montāžu |  |  |  |  | 0 |  |  | 0 | 0 | 0 | 0 | 0 | 0
3 | līg.c. | L1 1,5×1,4m | gb. | 1 |  |  | 0 |  |  | 0 | 0 | 0 | 0 | 0 | 0
4 | līg.c. | L2 2,15×1,4m | gb. | 1 |  |  | 0 |  |  | 0 | 0 | 0 | 0 | 0 | 0
5 | līg.c. | L3 logs 0,85×1,45m | gb. | 1 |  |  | 0 |  |  | 0 | 0 | 0 | 0 | 0 | 0
6 | līg.c. | L4 logs 1,1×2,9m | gb. | 1 |  |  | 0 |  |  | 0 | 0 | 0 | 0 | 0 | 0
7 | līg.c. | Logu montāžas palīgmateriāli uz apjomu | gb. | 4 |  |  | 0 |  |  | 0 | 0 | 0 | 0 | 0 | 0
|  | montāžas skavas | gb. | 40 |  |  | 0 |  |  | 0 | 0 | 0 | 0 | 0 | 0
|  | skrūves | gb. | 160 |  |  | 0 |  |  | 0 | 0 | 0 | 0 | 0 | 0
|  | dibeļi | gb. | 80 |  |  | 0 |  |  | 0 | 0 | 0 | 0 | 0 | 0
|  | montāžas puta | l | 16 |  |  | 0 |  |  | 0 | 0 | 0 | 0 | 0 | 0
|  | hermētiķis SILIKON vai ekvivalents | l | 1 |  |  | 0 |  |  | 0 | 0 | 0 | 0 | 0 | 0
|  | palodzes profils | kmpl | 4 |  |  | 0 |  |  | 0 | 0 | 0 | 0 | 0 | 0
8 | līg.c. | Alumīnija konstrukcijas durvju bloks. Ar rokturi un enģēm, ar pašaizvēršanās mehānismu, ar speciālām blīvgumijām un piedurlīstēm, vienpunktu slēdzeni, kodatslēgu. Stikla paketes siltumcaurlaidības koef.:1.0w/m²*K. Uw=1,6w/m²*K Krāsa - pēc krāsu pases, D1 1,35×2,1m | gb. | 1 |  |  | 0 |  |  | 0 | 0 | 0 | 0 | 0 | 0
9 | līg.c. | Durvju montāžas palīgmateriāli uz apjomu | gb. | 1 |  |  | 0 |  |  | 0 | 0 | 0 | 0 | 0 | 0
|  | montāžas skavas | gb. | 10 |  |  | 0 |  |  | 0 | 0 | 0 | 0 | 0 | 0
|  | skrūves | gb. | 40 |  |  | 0 |  |  | 0 | 0 | 0 | 0 | 0 | 0
|  | dibeļi | gb. | 20 |  |  | 0 |  |  | 0 | 0 | 0 | 0 | 0 | 0
|  | montāžas puta | l | 4 |  |  | 0 |  |  | 0 | 0 | 0 | 0 | 0 | 0
|  | hermētiķis SILIKON vai ekvivalents | l | 0.25 |  |  | 0 |  |  | 0 | 0 | 0 | 0 | 0 | 0
10 | līg.c. | Hidroizolācijas lentas montēšana logos | m | 167.15 |  |  | 0 |  |  | 0 | 0 | 0 | 0 | 0 | 0
11 | līg.c. | Difūzujas lentas montēšana nomaināmajos logos | m | 24.6 |  |  | 0 |  |  | 0 | 0 | 0 | 0 | 0 | 0
12 | līg.c. | Jaunu krāsotu ārējo skārda palodžu montāža visiem logiem, biezumā: 0,4mm, plata=350mm* ņemot vērā pārkares lāseni 50mm | m | 48.09 |  |  | 0 |  |  | 0 | 0 | 0 | 0 | 0 | 0
13 | līg.c. | Jaunu iekštelpu MDF palodžu montēšana, b=300mm. | m | 6.7 |  |  | 0 |  |  | 0 | 0 | 0 | 0 | 0 | 0
14 | līg.c. | Apmetuma atjaunošana pēc logu nomaiņas telpu iekšpusē, remonts ap logu ailu. | m² | 7.38 |  |  | 0 |  |  | 0 | 0 | 0 | 0 | 0 | 0
|  | šinas | m | 3 |  |  | 0 |  |  | 0 | 0 | 0 | 0 | 0 | 0
|  | reģipsis | m² | 9 |  |  | 0 |  |  | 0 | 0 | 0 | 0 | 0 | 0
|  | perfix | kg | 8 |  |  | 0 |  |  | 0 | 0 | 0 | 0 | 0 | 0
|  | Špaktels | kg | 6 |  |  | 0 |  |  | 0 | 0 | 0 | 0 | 0 | 0
|  | krāsa | kg | 2.96 |  |  | 0 |  |  | 0 | 0 | 0 | 0 | 0 | 0
|  | Līmlente | gb. | 0.738 |  |  | 0 |  |  | 0 | 0 | 0 | 0 | 0 | 0
Tiešās izmaksas kopā, t. sk. darba devēja sociālais nodoklis 23,59% | [10 empty] | 0 | 0 | 0 | 0 | 0
Sastādīja |  | 0
(paraksts un tā atšifrējums, datums)
Tāme sastādīta 2021.gada
Pārbaudīja |  | 0
(paraksts un tā atšifrējums, datums)
Sertifikāta Nr |  | 0
Piezīme:
• Siltināšanas un apmešanas darbi veicami saskaņā ar ETAG 004 „Eiropas tehniskā apstiprinājuma pamatnostādne ārējās siltumizolācijas sistēmām un apmetumam”.
• Visiem būvmateriāliem jābūt marķētiem ar CE zīmi.

## 4a
|  | Lokālā tāme Nr. | 4
Bēniņu siltināšana
(darba veids vai konstruktīvā elementa nosaukums)
Attiecināmās izmaksas
|  | Būves nosaukums: | Daudzīvokļu dzīvojamā māja
|  | Objekta nosaukums: | Daudzdzīvokļu dzīvojamās ēkas Ventas ielā 14, Liepājā, energoefektivitātes paaugstināšanas pasākumi
|  | Objekta adrese: | Ventas iela 14, Liepāja
|  | Pasūtījuma Nr. | WS-53-18
Tāme sastādīta 2021. gada tirgus cenās, pamatojoties uz AR un BK daļas rasējumiem | [8 empty] | Tāmes izmaksas EUR |  |  |  | 0
Tāme sastādīta 2021.gada
Nr.p.k. | Kods | Darba nosaukums | Mērvienība | Daudzums | Vienības izmaksas | [5 empty] | Kopā uz visu apjomu
[5 empty] | Laika norma (c/h) | Darba samaksas likme (EUR/h) | Darba alga (EUR) | Būvizstrādājumi (EUR) | Mehānismi (EUR) | Kopā (EUR) | Laika norma (c/h) | Darba alga (EUR) | Būvizstrādājumi (EUR) | Mehānismi (EUR) | Kopā (EUR)
1 | līg.c. | Tvaika izolācijas plēves ieklāšana uz esošā seguma | m² | 156 |  |  | 0 |  |  | 0 | 0 | 0 | 0 | 0 | 0
|  | Plēve 200 mk | m² | 171.6 |  |  | 0 |  |  | 0 | 0 | 0 | 0 | 0 | 0
|  | Paligmateriāli | komp | 15.6 |  |  | 0 |  |  | 0 | 0 | 0 | 0 | 0 | 0
2 | līg.c. | Siltumizolācijas ieklāšana (beramā akmensvate Paroc BLT3 vai ekvivalents) ,λ=0,041W/mK, b= 400mm, t.sk. sablīvēšanās koef | m² | 156 |  |  | 0 |  |  | 0 | 0 | 0 | 0 | 0 | 0
|  | Siltumizolācija | m³ | 74.88 |  |  | 0 |  |  | 0 | 0 | 0 | 0 | 0 | 0
3 | līg.c. | Metāla kāpnes uz jumta lūku , h=2,5*m | gab | 1 |  |  | 0 |  |  | 0 | 0 | 0 | 0 | 0 | 0
4 | līg.c. | Koka laipu izvietošana (skatīt bēniņu plāna lapā specifikāciju) astrādātas ar pretrupes un pretuguns sastāvu | gab | 12 |  |  | 0 |  |  | 0 | 0 | 0 | 0 | 0 | 0
|  | Koka brusas ar prettrupes un pretuguns apstrādi 75×125(h) | m³ | 0.405 |  |  | 0 |  |  | 0 | 0 | 0 | 0 | 0 | 0
|  | Dēļi ar prettrupes un pretuguns apstrādi130×25(h) | m³ | 0.351 |  |  | 0 |  |  | 0 | 0 | 0 | 0 | 0 | 0
|  | Gāzbetona bloks Eco Term Plus 300 vai ekvivalents (200x300x600). (Piezāģēts pēc gabarītiem 200x300x300) | m³ | 0.864 |  |  | 0 |  |  | 0 | 0 | 0 | 0 | 0 | 0
|  | Ruberoīda loksne | m² | 4.62 |  |  | 0 |  |  | 0 | 0 | 0 | 0 | 0 | 0
Tiešās izmaksas kopā, t. sk. darba devēja sociālais nodoklis 23,59% | [10 empty] | 0 | 0 | 0 | 0 | 0
Sastādīja |  | 0
(paraksts un tā atšifrējums, datums)
Tāme sastādīta 2021.gada
Pārbaudīja |  | 0
(paraksts un tā atšifrējums, datums)
Sertifikāta Nr |  | 0
Piezīme:
• Siltināšanas un apmešanas darbi veicami saskaņā ar ETAG 004 „Eiropas tehniskā apstiprinājuma pamatnostādne ārējās siltumizolācijas sistēmām un apmetumam”.
• Visiem būvmateriāliem jābūt marķētiem ar CE zīmi.

## 5a
|  | Lokālā tāme Nr. | 5
Fasādes remontadrbi
(darba veids vai konstruktīvā elementa nosaukums)
Attiecināmās izmaksas
|  | Būves nosaukums: | Daudzīvokļu dzīvojamā māja
|  | Objekta nosaukums: | Daudzdzīvokļu dzīvojamās ēkas Ventas ielā 14, Liepājā, energoefektivitātes paaugstināšanas pasākumi
|  | Objekta adrese: | Ventas iela 14, Liepāja
|  | Pasūtījuma Nr. | WS-53-18
Tāme sastādīta 2021. gada tirgus cenās, pamatojoties uz AR un BK daļas rasējumiem | [8 empty] | Tāmes izmaksas EUR |  |  |  | 0
Tāme sastādīta 2021.gada
Nr.p.k. | Kods | Darba nosaukums | Mērvienība | Daudzums | Vienības izmaksas | [5 empty] | Kopā uz visu apjomu
[5 empty] | Laika norma (c/h) | Darba samaksas likme (EUR/h) | Darba alga (EUR) | Būvizstrādājumi (EUR) | Mehānismi (EUR) | Kopā (EUR) | Laika norma (c/h) | Darba alga (EUR) | Būvizstrādājumi (EUR) | Mehānismi (EUR) | Kopā (EUR)
|  | Plaisu remonts |  |  |  |  | 0 |  |  | 0 | 0 | 0 | 0 | 0 | 0
1 | līg.c. | Plaisās injicēt šuvju mastiku | m | 21 |  |  | 0 |  |  | 0 | 0 | 0 | 0 | 0 | 0
2 | līg.c. | Nesrūsējošā tērauda siets Ø3, 50x50 mm. | m² | 28.5 |  |  | 0 |  |  | 0 | 0 | 0 | 0 | 0 | 0
|  | Pārsedzes |  |  |  |  | 0 |  |  | 0 | 0 | 0 | 0 | 0 | 0
3 | līg.c. | P-1 | gab | 1 |  |  | 0 |  |  | 0 | 0 | 0 | 0 | 0 | 0
|  | Tērauda leņķa profils L100x50, b=6,84, L=2380mm | gab | 1 |  |  | 0 |  |  | 0 | 0 | 0 | 0 | 0 | 0
|  | Ligzdas izfrēzēšana sienā | m | 0.3 |  |  | 0 |  |  | 0 | 0 | 0 | 0 | 0 | 0
|  | Pretkorozijas krāsošana | m2 | 0.92 |  |  | 0 |  |  | 0 | 0 | 0 | 0 | 0 | 0
|  | Remontjava | m3 | 0.01 |  |  | 0 |  |  | 0 | 0 | 0 | 0 | 0 | 0
|  | Apmetums uz metāla sieta | m2 | 0.8 |  |  | 0 |  |  | 0 | 0 | 0 | 0 | 0 | 0
|  | Ķīmiskais dībelis HILTI vai ekvivalents ∅8, ķīmiskajā enkurmasā WURTH WIT-VM 250 vai ekvivalents 100mm dziļumā | gab | 2 |  |  | 0 |  |  | 0 | 0 | 0 | 0 | 0 | 0
4 | līg.c. | P-2 | gab | 2 |  |  | 0 |  |  | 0 | 0 | 0 | 0 | 0 | 0
|  | Tērauda leņķa profils L100x50, b=6,84, L=1800mm | gab | 2 |  |  | 0 |  |  | 0 | 0 | 0 | 0 | 0 | 0
|  | Ligzdas izfrēzēšana sienā | m | 0.6 |  |  | 0 |  |  | 0 | 0 | 0 | 0 | 0 | 0
|  | Pretkorozijas krāsošana | m2 | 1.48 |  |  | 0 |  |  | 0 | 0 | 0 | 0 | 0 | 0
|  | Remontjava | m3 | 0.02 |  |  | 0 |  |  | 0 | 0 | 0 | 0 | 0 | 0
|  | Apmetums uz metāla sieta | m2 | 0.6 |  |  | 0 |  |  | 0 | 0 | 0 | 0 | 0 | 0
|  | Ķīmiskais dībelis HILTI vai ekvivalents ∅8, ķīmiskajā enkurmasā WURTH WIT-VM 250 vai ekvivalents 100mm dziļumā | gab | 4 |  |  | 0 |  |  | 0 | 0 | 0 | 0 | 0 | 0
Tiešās izmaksas kopā, t. sk. darba devēja sociālais nodoklis 23,59% | [10 empty] | 0 | 0 | 0 | 0 | 0
Sastādīja |  | 0
(paraksts un tā atšifrējums, datums)
Tāme sastādīta 2021.gada
Pārbaudīja |  | 0
(paraksts un tā atšifrējums, datums)
Sertifikāta Nr |  | 0
Piezīme:
• Siltināšanas un apmešanas darbi veicami saskaņā ar ETAG 004 „Eiropas tehniskā apstiprinājuma pamatnostādne ārējās siltumizolācijas sistēmām un apmetumam”.
• Visiem būvmateriāliem jābūt marķētiem ar CE zīmi.

## 6a
|  | Lokālā tāme Nr. | 6
Jumta atjaunošana
(darba veids vai konstruktīvā elementa nosaukums)
Attiecināmās izmaksas
|  | Būves nosaukums: | Daudzīvokļu dzīvojamā māja
|  | Objekta nosaukums: | Daudzdzīvokļu dzīvojamās ēkas Ventas ielā 14, Liepājā, energoefektivitātes paaugstināšanas pasākumi
|  | Objekta adrese: | Ventas iela 14, Liepāja
|  | Pasūtījuma Nr. | WS-53-18
Tāme sastādīta 2021. gada tirgus cenās, pamatojoties uz AR un BK daļas rasējumiem | [8 empty] | Tāmes izmaksas EUR |  |  |  | 0
Tāme sastādīta 2021.gada
Nr.p.k. | Kods | Darba nosaukums | Mērvienība | Daudzums | Vienības izmaksas | [5 empty] | Kopā uz visu apjomu
[5 empty] | Laika norma (c/h) | Darba samaksas likme (EUR/h) | Darba alga (EUR) | Būvizstrādājumi (EUR) | Mehānismi (EUR) | Kopā (EUR) | Laika norma (c/h) | Darba alga (EUR) | Būvizstrādājumi (EUR) | Mehānismi (EUR) | Kopā (EUR)
1 | līg.c. | Esošu skārda tekņu demontāža, Ø125 | m | 37.2 |  |  | 0 |  |  | 0 | 0 | 0 | 0 | 0 | 0
2 | līg.c. | Esošu skārda noteku demontāža, Ø125 | m | 54.4 |  |  | 0 |  |  | 0 | 0 | 0 | 0 | 0 | 0
3 | līg.c. | Proj. teknes Ø150, komplektā ar stiprinājumiem un aizsargpārklājumu | m | 37.2 |  |  | 0 |  |  | 0 | 0 | 0 | 0 | 0 | 0
4 | līg.c. | Proj. notekas Ø125, komplektā ar stiprinājumiem un aizsargpārklājumu | m | 54.4 |  |  | 0 |  |  | 0 | 0 | 0 | 0 | 0 | 0
5 | līg.c. | Proj. garenlīstes 20(h)×50, s=800; Lvienam=5,6m*. Koka konstrukciju prettrupes un pretuguns aizsardzības krāsojums (erlīts) | m³ | 0.286 |  |  | 0 |  |  | 0 | 0 | 0 | 0 | 0 | 0
|  | kokmateriāli | m³ | 0.3146 |  |  | 0 |  |  | 0 | 0 | 0 | 0 | 0 | 0
|  | metāla stiprinājumi | kg | 11.011 |  |  | 0 |  |  | 0 | 0 | 0 | 0 | 0 | 0
6 | līg.c. | Pretkondensāta plēve, 2mm | m³ | 220.6 |  |  | 0 |  |  | 0 | 0 | 0 | 0 | 0 | 0
7 | līg.c. | Proj. garenlīstes plēves piespiešanai 20(h)×50, s=800; Koka konstrukciju prettrupes un pretuguns aizsardzības krāsojums (erlīts) | m | 0.286 |  |  | 0 |  |  | 0 | 0 | 0 | 0 | 0 | 0
|  | kokmateriāli | m³ | 0.3146 |  |  | 0 |  |  | 0 | 0 | 0 | 0 | 0 | 0
|  | metāla stiprinājumi | kg | 11.011 |  |  | 0 |  |  | 0 | 0 | 0 | 0 | 0 | 0
8. | līg.c. | Demontējams esošais azbestcementa viļņveida jumta lokšņu seguma noņemšana un utilizācija, saglabājot esošo latojumu | m2 | 220.6 |  |  | 0 |  |  | 0 | 0 | 0 | 0 | 0 | 0
9 | līg.c. | Proj. antiseptizētu koka dēļu latojums, 32×100, s=300mm; 44gab; Lvienam=25,5,0m. Koka konstrukciju prettrupes un pretuguns aizsardzības krāsojums (erlīts) | m³ | 2.77 |  |  | 0 |  |  | 0 | 0 | 0 | 0 | 0 | 0
|  | kokmateriāli | m³ | 3.047 |  |  | 0 |  |  | 0 | 0 | 0 | 0 | 0 | 0
|  | metāla stiprinājumi | kg | 106.645 |  |  | 0 |  |  | 0 | 0 | 0 | 0 | 0 | 0
10 | līg.c. | Proj. jumta segums - PP20 jumta profilētais skārds, b=0,5mm, h=17,5mm | m² | 220.6 |  |  | 0 |  |  | 0 | 0 | 0 | 0 | 0 | 0
|  | Skārds 0,5mm | m² | 220.6 |  |  | 0 |  |  | 0 | 0 | 0 | 0 | 0 | 0
|  | Skrūves | gab | 1323.6 |  |  | 0 |  |  | 0 | 0 | 0 | 0 | 0 | 0
|  | Amortizacijas lente | m | 220.6 |  |  | 0 |  |  | 0 | 0 | 0 | 0 | 0 | 0
11 | līg.c. | Proj. dzegas nosegprofils komplektā ar stiprinājumiem skārds b=0,4m, stiprinājumi ar s=300 | m | 39.4 |  |  | 0 |  |  | 0 | 0 | 0 | 0 | 0 | 0
|  | Paligmateriāli | komp | 2 |  |  | 0 |  |  | 0 | 0 | 0 | 0 | 0 | 0
|  | Skārds | m2 | 16.548 |  |  | 0 |  |  | 0 | 0 | 0 | 0 | 0 | 0
12 | līg.c. | Proj. kores nosegprofils komplektā ar stiprinājumiem, b=0,8m | m | 19.7 |  |  | 0 |  |  | 0 | 0 | 0 | 0 | 0 | 0
13 | līg.c. | Proj. karkasa apdares koka dēļi ar 10mm lielu gaisa spraugu ventilācijai pie jumta pārkares, 20×80mm. Koka konstrukciju prettrupes un pretuguns aizsardzības krāsojums (erlīts) | m³ | 0.252 |  |  | 0 |  |  | 0 | 0 | 0 | 0 | 0 | 0
|  | kokmateriāli | m³ | 0.2772 |  |  | 0 |  |  | 0 | 0 | 0 | 0 | 0 | 0
|  | metāla stiprinājumi | kg | 9.702 |  |  | 0 |  |  | 0 | 0 | 0 | 0 | 0 | 0
14 | līg.c. | Proj. dzegas apšuvuma dēļi 20×100, ar gaisa šķirbu 10mm. Koka konstrukciju prettrupes un pretuguns aizsardzības krāsojums | m³ | 0.079 |  |  | 0 |  |  | 0 | 0 | 0 | 0 | 0 | 0
|  | kokmateriāli | m³ | 0.0869 |  |  | 0 |  |  | 0 | 0 | 0 | 0 | 0 | 0
|  | metāla stiprinājumi | kg | 3.0415 |  |  | 0 |  |  | 0 | 0 | 0 | 0 | 0 | 0
15 | līg.c. | Skārda detaļa ventilācijas izvadu pieslēgumam pie jumta | m | 15.2 |  |  | 0 |  |  | 0 | 0 | 0 | 0 | 0 | 0
16 | līg.c. | Proj. sniega barjera komplektā ar jaumta margu | m | 39.4 |  |  | 0 |  |  | 0 | 0 | 0 | 0 | 0 | 0
17 | līg.c. | Proj. jumta lūka 600×800mm starpspāru telpā | kpl | 1 |  |  | 0 |  |  | 0 | 0 | 0 | 0 | 0 | 0
18 | līg.c. | Skursteņu galu remonts (vidēji 5 kārtas ķieģeļu mūra), 4skursteņi | m³ | 0.84 |  |  | 0 |  |  | 0 | 0 | 0 | 0 | 0 | 0
|  | Java M100 | m³ | 0.21 |  |  | 0 |  |  | 0 | 0 | 0 | 0 | 0 | 0
|  | Paligmateriāli | komp | 1 |  |  | 0 |  |  | 0 | 0 | 0 | 0 | 0 | 0
|  | Ķieģeļi | gab | 28 |  |  | 0 |  |  | 0 | 0 | 0 | 0 | 0 | 0
19 | līg.c. | Ventilācijas kanālu tīrīšana, labošana un pārbaudes aktu sastādīšana | kmpl | 5 |  |  | 0 |  |  | 0 | 0 | 0 | 0 | 0 | 0
20 | līg.c. | Skursteņu virsjumta daļas virsmas attīrīšana, apmešana un krāsošana ar Scalcem | m² | 32 |  |  | 0 |  |  | 0 | 0 | 0 | 0 | 0 | 0
|  | Grunts Cerasit CT 17 vai ekvivalents (jāšķaida 1:3) | litri | 10.56 |  |  | 0 |  |  | 0 | 0 | 0 | 0 | 0 | 0
|  | Līmjava Ceresit CT 190 vai ekvivalents | kg | 48 |  |  | 0 |  |  | 0 | 0 | 0 | 0 | 0 | 0
|  | Siets stikla šķiedra | m² | 12.8 |  |  | 0 |  |  | 0 | 0 | 0 | 0 | 0 | 0
|  | Līmjava Ceresit CT 190 vai ekvivalents | kg | 9.6 |  |  | 0 |  |  | 0 | 0 | 0 | 0 | 0 | 0
|  | Grunts Ceresit CT 16 vai ekvivalents | kg | 0.64 |  |  | 0 |  |  | 0 | 0 | 0 | 0 | 0 | 0
|  | Krāsa | kg | 9.6 |  |  | 0 |  |  | 0 | 0 | 0 | 0 | 0 | 0
|  | Paligmateriāli | kpl | 32 |  |  | 0 |  |  | 0 | 0 | 0 | 0 | 0 | 0
21 | līg.c. | Jumta skārds skursteņu jumtiņiem (krāsu tonis,kā jumta segumam) | m² | 6 |  |  | 0 |  |  | 0 | 0 | 0 | 0 | 0 | 0
|  | Jumtiņa enkurdetaļas -4×40×480, kopā 48 gab krāsot pret koroziju, | kg | 28.753 |  |  | 0 |  |  | 0 | 0 | 0 | 0 | 0 | 0
|  | Ķīļenkuri M10x95, 2 gab uz katru enkurdetaļu | gab | 96 |  |  | 0 |  |  | 0 | 0 | 0 | 0 | 0 | 0
|  | Jumtiņu atbalsta karkass no plakandzelzs -4x40 enkurdetaļu augšā pa perimetru, kop.l=31 m | gab | 38.688 |  |  | 0 |  |  | 0 | 0 | 0 | 0 | 0 | 0
|  | Jumta skārds skursteņu jumtiņiem (krāsu tonis,kā jumta segumam) | m² | 2.4 |  |  | 0 |  |  | 0 | 0 | 0 | 0 | 0 | 0
22 | līg.c. | Enkurdetaļu un karkasa elementu pretkorozijas krāsojums | m² | 13.6 |  |  | 0 |  |  | 0 | 0 | 0 | 0 | 0 | 0
|  | grunts Korrostop vai ekvivalents | kg | 14.28 |  |  | 0 |  |  | 0 | 0 | 0 | 0 | 0 | 0
Tiešās izmaksas kopā, t. sk. darba devēja sociālais nodoklis 23,59% | [10 empty] | 0 | 0 | 0 | 0 | 0
Sastādīja |  | 0
(paraksts un tā atšifrējums, datums)
Tāme sastādīta 2021.gada
Pārbaudīja |  | 0
(paraksts un tā atšifrējums, datums)
Sertifikāta Nr |  | 0
Piezīme:
• Siltināšanas un apmešanas darbi veicami saskaņā ar ETAG 004 „Eiropas tehniskā apstiprinājuma pamatnostādne ārējās siltumizolācijas sistēmām un apmetumam”.
• Visiem būvmateriāliem jābūt marķētiem ar CE zīmi.

## apjomi (hidden)
[11 empty] | Perimetrs lentei, m |  | aiļu platums apdares m² |  | palodzes, m |  | Profili, m
| tips | skaits |  |  | Loga izmērs, m |  | Logu platība m² | [5 empty] | ārējās | iekšējās | ārējās | iekšējās | Stūra profils EC S | Loga pielaiduma profils EW | Stūra lāsenis ED CO2 | Palodzes montāžas profils EW US01 | Cokola profils EB PVC VARIO 220
|  | maināmie | esošie PVC | kopā | L | h | 1.gb. | esošie PVC | maināmie | briestošā lenta | hidroizolācijas | difūzijas | 0.25 | 0.3
| L1 1,5×1,4m | 1 | 7 | 8 | 1.5 | 1.4 | 2.1 | 14.7 | 2.1 | 46.4 | 46.4 | 5.8 | 11.6 | 1.74 | 12.6 | 1.5 | 34.4 | 34.4 | 12 | 12
| L2 2,15×1,4m | 1 | 9 | 10 | 2.4 | 1.4 | 3.36 | 30.24 | 3.36 | 76 | 76 | 7.6 | 19 | 2.28 | 25.2 | 2.4 | 52 | 52 | 24 | 24
| L3 logs 0,85×1,45m | 1 | 5 | 6 | 1.4 | 1.4 | 1.96 | 9.8 | 1.96 | 33.6 | 33.6 | 5.6 | 8.4 | 1.68 | 8.82 | 1.4 | 25.2 | 25.2 | 8.4 | 8.4
| L4 logs 1,1×2,9m | 1 | 0 | 1 | 1.4 | 1.4 | 1.96 | 0 | 1.96 | 5.6 | 5.6 | 5.6 | 1.4 | 1.68 | 1.47 | 1.4 | 4.2 | 4.2 | 1.4 | 1.4
161.6
| Alumīnija konstrukcijas durvju bloks. Ar rokturi un enģēm, ar pašaizvēršanās mehānismu, ar speciālām blīvgumijām un piedurlīstēm, vienpunktu slēdzeni, kodatslēgu. Stikla paketes siltumcaurlaidības koef.:1.0w/m²*K. Uw=1,6w/m²*K Krāsa - pēc krāsu pases, D1 1,35×2,1m | 1 | 0 | 1 | 1.35 | 2.1 | 2.835 | 2.835 | 0 | 6.9 | 5.55 | 0 |  | 0 |  |  | 5.55 | 5.55 | 1.35
6.9
| R1 0,65×0,6m | 2 | 0 | 2 | 0.65 | 0.6 | 0.39 | 0.78 | 0 | 5 |  |  |  | 0 |  |  | 3.7 | 3.7 | 1.3
| R2 Ø98, 150×150 | 6 | 0 | 6
|  |  |  | 26 |  |  |  |  | 9.38 | 5 | 167.15 | 24.6 | 40.4 | 7.38 | 48.09 | 6.7 | 125.05 | 125.05 | 48.45 | 45.8 | 68.4
JUMTA ELEMENTU SPECIFIKĀCIJA
N.p.k. | Nosaukums | izmēri, m |  | Skaits, gb | L vienam, m | Mērvienība | Daudzums
|  | a | b
1 | Proj. garenlīstes 20(h)×50, s=800mm | 0.02 | 0.05 | 51 | 5.6 | m³ | 0.2856
1 | Pretkondensāta plēve, 2mm | 5.6 | 19.7 | 1 |  | m² | 220.64
2 | Proj. garenlīstes plēves piespiešanai 20(h)×50, s=800mm | 0.02 | 0.05 | 275.8 | 19.7 | m³ | 0.2856
3 | Proj. antiseptizētu koka dēļu latojums, 32×100, s=300mm | 0.032 | 0.1 | 44 | 19.7 | m | 2.7738
4 | Proj. jumta segums - PP20 jumta profilētais skārds, b=0,5mm, h=17,5mm |  |  |  |  | m² | 220.64
5 | Proj. teknes Ø150 |  |  | 2 |  | m | 39.4
6 | Proj. notekas Ø125 |  |  | 8 | 6.6 | m | 52.8
7 | Proj. dzegas nosegprofils 0,4m |  |  | 2 | 19.7 | m | 39.4
8 | Proj. kores nosegprofils, 0,8m |  |  | 1 | 19.7 | m | 19.7
9 | Proj. karkasa apdares koka dēļi ar 10mm lielu gaisa spraugu ventilācijai pie jumta pārkares, 20×80 | 0.02 | 0.08 | 8 | 19.7 | m³ | 0.25216
10 | Proj. dzegas apšuvuma dēļi 20×100, ar gaisa šķirbu 10mm | 0.02 | 0.1 | 2 | 19.7 | m³ | 0.0788
11 | Skārda detaļa ventilācijas izvadu pieslēgumam pie jumta |  |  | 4 | 3.8 | m | 15.2
12 | Proj. sniega barjera komplektā ar jumta margu |  |  | 2 | 19.7 | m | 39.4
13 | Proj. jumta lūka 600×800 |  |  |  |  | kpl | 1