## Lapa1
Objekta nosaukums:
Teritorijas labiekārtojuma pārbūve Dārza ielā 3, 5/7, 9 un Baznīcas ielā 20, 20a, Liepājā
Objekta adrese:
Dārza ielā 3, 5/7, 9 un Baznīcas ielā 20, 20a, Liepājā
Nr.p.k.
1 | Būvdarbu apjomi Nr. 1-1 | Baznīcas iela 20 - demontāža, inženiertīklu aizsardzība
2 | Būvdarbu apjomi Nr. 1-2 | Baznīcas iela 20 - segumi
3 | Būvdarbu apjomi Nr. 1-3 | Baznīcas iela 20 - labiekārtojuma elementi
4 | Būvdarbu apjomi Nr. 1-4 | Baznīcas 20 - sadzīves atkritumu nojumes elektroapgāde
5 | Būvdarbu apjomi Nr. 2-1 | Baznīcas iela 20A - demontāža, inženiertīklu aizsardzība
6 | Būvdarbu apjomi Nr. 2-2 | Baznīcas iela 20A - segumi
7 | Būvdarbu apjomi Nr. 2-3 | Baznīcas iela 20A - labiekārtojuma elementi
8 | Būvdarbu apjomi Nr. 2-4 | Baznīcas 20A - sadzīves atkritumu nojumes elektroapgāde
9 | Būvdarbu apjomi Nr. 3-1 | Dārza iela 3 - demontāža, inženiertīklu aizsardzība
10 | Būvdarbu apjomi Nr.3-2 | Dārza iela 3 - segumi
11 | Būvdarbu apjomi Nr. 3-3 | Dārza iela 3 - labiekārtojuma elementi
12 | Būvdarbu apjomi Nr. 3-4 | Dārza iela 3 - sadzīves atkritumu nojumes elektroapgāde
13 | Būvdarbu apjomi Nr. 4-1 | Dārza iela 5/7 - demontāža, inženiertīklu aizsardzība
14 | Būvdarbu apjomi Nr.4-2 | Dārza iela 5/7 - segumi
15 | Būvdarbu apjomi Nr. 4-3 | Dārza iela 5/7 - labiekārtojuma elementi
16 | Būvdarbu apjomi Nr. 4-4 | Dārza iela 5/7 - sadzīves atkritumu nojumes elektroapgāde
17 | Būvdarbu apjomi Nr. 5-1 | Dārza iela 9 - demontāža, inženiertīklu aizsardzība
18 | Būvdarbu apjomi Nr.5-2 | Dārza iela 9 - segumi
19 | Būvdarbu apjomi Nr. 5-3 | Dārza iela 9 - labiekārtojuma elementi
20 | Būvdarbu apjomi Nr. 6-1 | Apgaismojums
21 | Būvdarbu apjomi Nr. 6-2 | Lietus kanalizācija
22 | Būvdarbu apjomi Nr. 6-3 | Rotaļu laukuma aprīkojums un veļas nojume

## B20_1-1
#REF! | Būvdarbu apjomi Nr. 1-1
Demontāža, inženiertīklu aizsardzība
Objekta nosaukums: Teritorijas labiekārtojuma pārbūve Baznīcas ielā 20, Liepājā
Objekta adrese: Baznīcas ielā 20, Liepājā
Nr.p.k. | Būvdarbu nosaukums | Mērvie nība | Daudzums
1 | 2 | 3 | 4
BŪVLAUKUMA ORGANIZĀCIJA
1 | Būvdarbu laikā aizsargājami koki (stumbrus noklāt ar dēļu vairogiem) | gb | 3
DEMONTĀŽA
2 | Asfaltbetona seguma demontāža, izvešana, utilizēšana | m2 | 852
3 | Betona seguma demontāža, izvešana, utilizēšana | m2 | 32
4 | Betona apmaļu demontāža, izvešana, utilizēšana | m | 334
5 | Ieejas kāpņu un lieveņu demontāža, izvešana, utilizēšana | m3 | 8.2
6 | Atkritumu konteineru nojumes demontāža | gb. | 1
7 | Atjaunojamo soliņu demontāža (demontēt saudzīgi un nogādāt darbnīcā atjaunošanai) | gb. | 2
8 | Koku nozāģēšana | gb. | 1
9 | Krūmu nozāģēšana | gb. | 1
10 | Laukakmeņu novākšana (saglabāt atkārtotai izmantošanai) | gb. | 20
11 | Zemes klātnes ierakuma būvniecība, grunts izvedot uz atbērtni | m3 | 648
INŽENIERTĪKLU AIZSARDZĪBA
12 | Esošu kabeļu līniju iebūve dalītā aizsargcaurulē EVOCAB SPLIT 750N | m | 474
13 | TET aku vāku līmeņošana | gb. | 1
14 | Liepājas enerģija siltumtrases ventiļu līmeņošana | gb. | 2
15 | Gāzesvada ventiļu līmeņošana | gb. | 2
16 | Ūdensvada aku vāku līmeņošana | gb. | 1
17 | Kanalizācijas aku vāku līmeņošana | gb. | 14

## B20_1-2
#REF! | Būvdarbu apjomi Nr. 1-2
Segumi
Objekta nosaukums: Teritorijas labiekārtojuma pārbūve Baznīcas ielā 20, Liepājā
Objekta adrese: Baznīcas ielā 20, Liepājā
Nr.p.k. | Būvdarbu nosaukums | Mērvie nība | Daudzums
1 | 2 | 3 | 4
APMALES
1 | Ceļa apmales 1000x300x150mm pelēkā krāsā ierīkošana uz monolītbetona pamatnes C30/37 | m | 133
2 | Iebrauktuves apmales 1000x220x150mm pelēkā krāsā ierīkošana,uz monolītbetona pamatnes C30/37 | m | 23
3 | Slīpās apmales 1000x300/220x150mm pelēkā krāsā ierīkošana uz monolītbetona pamatnes C30/37 | m | 12
4 | Ietves apmales 1000x200x80mm pelēkā krāsā ierīkošana uz monolītbetona pamatnes C30/37 | m | 358
SEGUMI
Seguma tips B-1
5 | Esošās zemes klātnes planēšana, blietēšana | m2 | 750
6 | Salizturīgās kārtas ierīkošana, blietēšana b-400mm | m2 | 750
7 | Nesaistītu minerālmateriālu maisījuma 0/63pn ierīkošana, blietēšana b-150mm | m2 | 750
8 | Nesaistītu minerālmateriālu maisījuma 0/32pn ierīkošana, blietēšana b-100mm | m2 | 750
9 | Nesaistītu minerālmateriālu maisījuma 2/5 ierīkošana, b-30mm | m2 | 750
10 | Betona bruģa seguma 200x100x80mm pelēkā krāsā ierīkošana | m2 | 486.4
11 | Betona bruģa seguma 200x100x80mm melnā krāsā ierīkošana | m2 | 247.9
12 | Betona bruģa seguma 200x100x80mm koši baltā krāsā (uz baltā cementa bāzes) ierīkošana | m2 | 15.7
Seguma tips B-2
13 | Esošās zemes klātnes planēšana, blietēšana | m2 | 426.5
14 | Salizturīgās kārtas ierīkošana, blietēšana b-300mm | m2 | 426.5
15 | Nesaistītu minerālmateriālu maisījuma 0/32pn ierīkošana, blietēšana b-150mm | m2 | 426.5
16 | Nesaistītu minerālmateriālu maisījuma 2/5 ierīkošana, b-30mm | m2 | 426.5
17 | Betona bruģa seguma 200x100x60mm, bez fāzes, pelēkā krāsā ierīkošana | m2 | 247.4
18 | Betona bruģa seguma 200x100x60mm, bez fāzes, gaiši pelēkā krāsā ierīkošana | m2 | 110.9
19 | Betona bruģa seguma 200x100x60mm, bez fāzes, olīvu krāsā ierīkošana | m2 | 68.2
Seguma tips B-3
20 | Esošās zemes klātnes planēšana, blietēšana | m2 | 69.1
21 | Salizturīgās kārtas ierīkošana, blietēšana b-300mm | m2 | 69.1
22 | Nesaistītu minerālmateriālu maisījuma 0/32pn ierīkošana, blietēšana b-150mm | m2 | 69.1
23 | Nesaistītu minerālmateriālu maisījuma 2/5 ierīkošana, b-100mm | m2 | 69.1
24 | Apaļakmens bruģa seguma d 60 ¸ 100mm ierīkošana | m2 | 69.1
25 | Laukakmeņu izvietošana (iebūve līdz pusei segumā) | gb. | 10
Seguma tips G-1
26 | Esošās zemes klātnes planēšana, blietēšana | m2 | 21
27 | Salizturīgās kārtas ierīkošana, blietēšana b-300mm | m2 | 21
28 | Nesaistītu minerālmateriālu maisījuma 0/32pn ierīkošana, blietēšana b-150mm | m2 | 21
29 | Nesaistītu minerālmateriālu maisījuma 2/5 ierīkošana, b-30mm | m2 | 21
30 | Gumijas flīžu SBR seguma ierīkošana, zaļā krāsā | m2 | 21
IEEJAS MEZGLU ATJAUNOŠANA
Kāpnes K-2
31 | Esošās zemes klātnes planēšana, blietēšana | m2 | 2.9
32 | Šķembu pabēruma b-150mm, ierīkošana, blietēšana | m2 | 2.9
33 | Kāpņu pamatu betonēšana veidņos, betons C30/37, XC2, XF2 | m3 | 0.68
34 | Stiegrošana ar sietu B500B, d 6 #100 | kg | 16.87
35 | Stiegrošana ar stiegrām B500B, d 12 | kg | 9.95
36 | Stiegrošana ar stiegrām B500B, d 6 | kg | 0.42
37 | Kāpņu laukumiņa un pakāpienu betonēšana veidņos, betons C30/37, XC4, XF4 | m3 | 0.78
38 | Metāla roktura remonts, uzstādīšana (krāsot ar pretkorozijas krāsu atbilstoši C3 klasei (LVS EN 12944-2), krāsas tonis - RAL 9005 (melns)) | gb. | 1
Kāpnes K-3
39 | Esošās zemes klātnes planēšana, blietēšana | m2 | 5.2
40 | Šķembu pabēruma b-150mm, ierīkošana, blietēšana | m2 | 5.2
41 | Kāpņu pamatu betonēšana veidņos, betons C30/37, XC2, XF2 | m3 | 1.06
42 | Stiegrošana ar sietu B500B, d 6 #100 | kg | 29.66
43 | Stiegrošana ar stiegrām B500B, d 12 | kg | 17.76
44 | Stiegrošana ar stiegrām B500B, d 6 | kg | 0.68
45 | Kāpņu laukumiņa un pakāpienu betonēšana veidņos, betons C30/37, XC4, XF4 | m3 | 1.26
46 | Metāla roktura remonts, uzstādīšana (krāsot ar pretkorozijas krāsu atbilstoši C3 klasei (LVS EN 12944-2), krāsas tonis - RAL 9005 (melns)) | gb. | 2
47 | Ķieģeļu sienas virsmas remonts | m2 | 1
SATIKSMES ORGANIZĀCIJAS LĪDZEKĻU SPECIFIKĀCIJA
48 | Ceļa zīmes Nr.326 (apstāties aizliegts) ar papildzīmēm Nr.805 un Nr.849. ierīkošana | kpl. | 2
49 | Nepārtrauktas dzeltenas līnijas uzkrāsošana uz apmales | m | 16.8
50 | Ceļa zīmes balsts ar pamatu, piegāde, uzstādīšana | gb. | 2
Piezīmes
1.Iebūvējamie materiāli doti sablīvētā veidā
2.Prasības būvmateriāliem atbilstoši Ceļu specifikācijas 2019""
3.Segumu konstrukciju visu kārtu platumi pieņemti vienādi ar virsējās kārtas "efektīvo" laukumu.
4.Būvuzņēmējs var mainīt segumu konstrukciju atbilstoši pielietot paredzētajai tehnoloģijai.

## neprintēt (hidden)
| Logi |  |  | b | h | perimetrs | palodze
1 | Vitrīnu montāža | gab. | 6
| Alumīnija, metāla vai koka vitrīnas, krāsa RAL 0000. Vienkameru stikla pakete, stikls Saint-Gobain Glass - tonis Parsol Grey, sitienizturīgs stikls (triplex). 5580x2750(h); EI30; skaņas izolācija 33/32 db | gab. | 1 | 5.588 | 2.75 | 16.676 | 5.588
| Alumīnija, metāla vai koka vitrīnas, krāsa RAL 0000. Vienkārtas vai Vienkameru stikla pakete, stikls Saint-Gobain Glass - tonis, Parsol Grey, sitienizturīgs stikls (triplex). 6050x2600(h); skaņas izolācija 33/32 db | gab. | 2 | 6.05 | 2.6 | 34.6 | 12.1
| Alumīnija, metāla vai koka vitrīnas, krāsa RAL 0000. Vienkārtas vai Vienkameru stikla pakete, stikls Saint-Gobain Glass - tonis, Parsol Grey, sitienizturīgs stikls (triplex). 5500x2600(h); skaņas izolācija 33/32 db | gab. | 1 | 5.5 | 2.6 | 16.2 | 5.5
| Alumīnija, metāla vai koka vitrīnas, krāsa RAL 0000. Divkameru stikla pakete ar u vērtību mazāku vai vienādu ar 0.8, stikls Saint-Gobain Glass - tonis Parsol Grey, sitienizturīgs stikls (triplex). 2350x1150(h) | gab. | 1 | 2.35 | 1.15 | 7 | 2.35
| Alumīnija, metāla vai koka vitrīnas, krāsa RAL 0000. Divkameru stikla pakete ar u vērtību mazāku vai vienādu ar 0.8, stikls Saint-Gobain Glass - tonis Parsol Grey, sitienizturīgs stikls (triplex). 4200x1150(h) | gab. | 1 | 4.2 | 1.15 | 10.7 | 4.2
[6 empty] | 85.176 | 29.738
| Alumīnija, metāla vitrīnas, krāsa RAL 0000. Divkameru stikla pakete ar u vērtību mazāku vai vienādu ar 0.8, stikls Saint-Gobain Glass - tonis Parsol Grey, sitienizturīgs stikls (triplex). 3580x1700(h), EI30 | gab. | 1 | 3.58 | 1.7 | 10.56 | 3.58
| Alumīnija, metāla vitrīnas, krāsa RAL 0000. Divkameru stikla pakete ar u vērtību mazāku vai vienādu ar 0.8, stikls Saint-Gobain Glass - tonis Parsol Grey, sitienizturīgs stikls (triplex). 1350x1700(h), EI30 | gab. | 2 | 1.35 | 1.7 | 12.2 | 2.7
| Alumīnija, metāla vitrīnas, krāsa RAL 0000. Divkameru stikla pakete ar u vērtību mazāku vai vienādu ar 0.8, stikls Saint-Gobain Glass - tonis Parsol Grey, sitienizturīgs stikls (triplex). 4800x1700(h), EI30 | gab. | 2 | 4.8 | 1.7 | 26 | 9.6
| Alumīnija, metāla vitrīnas, krāsa RAL 0000. Divkameru stikla pakete ar u vērtību mazāku vai vienādu ar 0.8, stikls Saint-Gobain Glass - tonis Parsol Grey, sitienizturīgs stikls (triplex). 1350x1630(h), EI30 | gab. | 2 | 1.35 | 1.63 | 11.92 | 2.7
[6 empty] | 145.856 | 48.318
Pagrabstāva durvju montāža
4 | Durvju montāža | gab. | 15 |  |  |  | apmales
| D-1*, labās; 1000x2100; db33/32; Krāsotas gludas iekšdurvis ar automātiski krītošo slieksni un piedurlīstēm /Reaton solo vai analoga tipa durvis; standarta rokturis/anodēts alumīnijs; Iekaļamā objektu slēdzene/DIN standarta PZ cilindrs, Slēdzams no abām pusēm ar atslēgu | gab. | 1 | 1 | 2.1 | 6.2 | 5.2
| Du-1s; kreisās; EI30; 1000x2100; Metāla vai Alumīnija stiklotas (min 80%) ugunsdrošās durvis ar pastiprinātām eņģēm un pašaizvēršanās mehānismu un noblīvētām piedurlīstēm. standarta rokturis/anodēts alumīnijs; Iekaļamā objektu slēdzene/DIN standarta PZ cilindrs, Slēdzams no abām pusēm ar atslēgu | gab. | 1 | 1 | 2.1 | 6.2 | 5.2
| Du-3s; divviru; 1800x2100; Metāla vai Alumīnija stiklotas (min 80%) ugunsdrošās durvis ar pastiprinātām eņģēm un pašaizvēršanās mehānismu un noblīvētām piedurlīstēm. Durvju vērtņu fiksējošā sistēma DIN EN 1155; standarta rokturis/anodēts alumīnijs; Nav paredzēta slēdzene | gab. | 2 | 1.8 | 2.1 | 15.6 | 12
| Du-4; divviru; EI30; 2200x2100; Metāla vai Alumīnija ugunsdrošās durvis ar pastiprinātām eņģēm un pašaizvēršanās mehānismu un noblīvētām piedurlīstēm. Durvju vērtņu fiksējošā sistēma DIN EN 1155; standarta rokturis/anodēts alumīnijs; Nav paredzēta slēdzene | gab. | 1 | 2.2 | 2.1 | 8.6 | 6.4
| Du-5; divviru; EI30; 2400x2400; Metāla vai Alumīnija ugunsdrošās durvis ar pastiprinātām eņģēm un pašaizvēršanās mehānismu un noblīvētām piedurlīstēm. Durvju vērtņu fiksējošā sistēma DIN EN 1155; standarta rokturis/anodēts alumīnijs; Nav paredzēta slēdze | gab. | 1 | 2.4 | 2.4 | 9.6 | 7.2
| Du-9; labās; EI30; 1000x2100; Metāla vai Alumīnija ugunsdrošās durvis ar pastiprinātām eņģēm un pašaizvēršanās mehānismu un noblīvētām piedurlīstēm. standarta rokturis/anodēts alumīnijs; Iekaļamā objektu slēdzene/DIN standarta PZ cilindrs, Slēdzams no abām pusēm ar atslēgu | gab. | 3 | 1 | 2.1 | 18.6 | 15.6
| Du-9*; kreisās; EI30; 1000x2100; Metāla vai Alumīnija ugunsdrošās durvis ar pastiprinātām eņģēm un pašaizvēršanās mehānismu un noblīvētām piedurlīstēm. standarta rokturis/anodēts alumīnijs; Iekaļamā objektu slēdzene/DIN standarta PZ cilindrs, Slēdzams no abām pusēm ar atslēgu | gab. | 1 | 1 | 2.1 | 6.2 | 5.2
| Du-10; labās; EI30; 1000x2100; Metāla vai Alumīnija ugunsdrošās durvis ar pastiprinātām eņģēm un pašaizvēršanās mehānismu un noblīvētām piedurlīstēm. standarta rokturis/anodēts alumīnijs; Nav paredzēta slēdzene | gab. | 3 | 1 | 2.1 | 18.6 | 15.6
| Du-11; divviru; EI30; 1800x2100; Metāla vai Alumīnija ugunsdrošās durvis ar pastiprinātām eņģēm un pašaizvēršanās mehānismu un noblīvētām piedurlīstēm. standarta rokturis/anodēts alumīnijs; Iekaļamā objektu slēdzene/DIN standarta PZ cilindrs, Slēdzams no abām pusēm ar atslēgu | gab. | 2 | 1.8 | 2.1 | 15.6 | 12
[6 empty] | 105.2 | 84.4
| Du-16; divviru; 1800x2100; siltumvadāmības koef.k=1.2; Metāla vai alumīnija stiklotas (min 40%) ārdurvis, ar pašaizvēršanās mehānismu. panic horizontālais rokturis /anodēts alumīnijs;Iekaļamā objektu slēdzene/DIN standarta cilindrs (savietojams ar panic rokturi), Slēdzams no abām pusēm ar atslēgu | gab. | 1 | 1.8 | 2.1 | 7.8 | 6
[6 empty] | 7.8 | 6
1.st. durvju montāža
3 | Durvju montāža | gab. | 44
| D-1; labās; 1000x2100; db33/32; Krāsotas gludas iekšdurvis ar automātiski krītošo slieksni un piedurlīstēm /Reaton solo vai analoga tipa durvis; standarta rokturis/anodēts alumīnijs; Iekaļamā objektu slēdzene/DIN standarta PZ cilindrs, Slēdzams no abām pusēm ar atslēgu | gab. | 7 | 1 | 2.1 | 43.4 | 36.4
| D-1*; kreisās; 1000x2100; db33/32; Krāsotas gludas iekšdurvis ar automātiski krītošo slieksni un piedurlīstēm /Reaton solo vai analoga tipa durvis; standarta rokturis/anodēts alumīnijs; Iekaļamā objektu slēdzene/DIN standarta PZ cilindrs, Slēdzams no abām pusēm ar atslēgu | gab. | 14 | 1 | 2.1 | 86.8 | 72.8
| D-2; labāss; 1000x2100; db33/32; Krāsotas gludas iekšdurvis ar automātiski krītošo slieksni un piedurlīstēm /Reaton solo vai analoga tipa durvis; standarta rokturis/anodēts alumīnijs; Iekaļamā objektu slēdzene/standarta WC cilindrs, Slēdzams no iekšpuses un sarkanu simbolu slēgts no ārpuses | gab. | 1 | 1 | 2.1 | 6.2 | 5.2
| D-3; labās; 900x2100 db33//32; Krāsotas gludas iekšdurvis /Reaton solo vai analoga tipa durvis; standarta rokturis/anodēts alumīnijs; Iekaļamā objektu slēdzene/DIN standarta PZ cilindrs, Slēdzams no abām pusēm ar atslēgu | gab. | 1 | 0.9 | 2.1 | 6 | 5.1
| D-3*; kreisās; 900x2100 db33//32; Krāsotas gludas iekšdurvis /Reaton solo vai analoga tipa durvis; standarta rokturis/anodēts alumīnijs; Iekaļamā objektu slēdzene/DIN standarta PZ cilindrs, Slēdzams no abām pusēm ar atslēgu | gab. | 5 | 0.9 | 2.1 | 30 | 25.5
| D-4; labās; 900x2100; Krāsotas gludas iekšdurvis /Reaton solo vai analoga tipa durvis; standarta rokturis/anodēts alumīnijs; Iekaļamā objektu slēdzene/standarta WC cilindrs, Slēdzams no iekšpuses un sarkanu simbolu slēgts no ārpuses | gab. | 1 | 0.9 | 2.1 | 6 | 5.1
| D-5; labās; 900x2100; Krāsotas gludas iekšdurvis /Reaton solo vai analoga tipa durvis; standarta rokturis/anodēts alumīnijs; Iekaļamā objektu slēdzene/DIN standarta PZ cilindrs, Slēdzams no abām pusēm ar atslēgu | gab. | 1 | 0.9 | 2.1 | 6 | 5.1
| D-5*; kreisās; 900x2100; Krāsotas gludas iekšdurvis /Reaton solo vai analoga tipa durvis; standarta rokturis/anodēts alumīnijs; Iekaļamā objektu slēdzene/DIN standarta PZ cilindrs, Slēdzams no abām pusēm ar atslēgu | gab. | 1 | 0.9 | 2.1 | 6 | 5.1
| Du-1s; labās; EI30; 1000x2100; Metāla vai Alumīnija stiklotas (min 80%) ugunsdrošās durvis ar pastiprinātām eņģēm un pašaizvēršanās mehānismu un noblīvētām piedurlīstēm. standarta rokturis/anodēts alumīnijs; Nav paredzēta slēdzene | gab. | 1 | 1 | 2.1 | 6.2 | 5.2
| Du-2s; labās; EI30; 1000x2100; Metāla vai Alumīnija stiklotas (min 80%) ugunsdrošās durvis ar pastiprinātām eņģēm un pašaizvēršanās mehānismu un noblīvētām piedurlīstēm. Durvju vērtņu fiksējošā sistēma DIN EN 1155; panic horizontālais rokturis EN 1125/anodēts alumīnijs; Iekaļamā objektu slēdzene/DIN standarta cilindrs (savietojams ar panic rokturi), Slēdzams no abām pusēm ar atslēgu | gab. | 2 | 1 | 2.1 | 12.4 | 10.4
| Du-3s; divviru; EI30; 1800x2100; Metāla vai Alumīnija stiklotas (min 80%) ugunsdrošās durvis ar pastiprinātām eņģēm un pašaizvēršanās mehānismu un noblīvētām piedurlīstēm. Durvju vērtņu fiksējošā sistēma DIN EN 1155; standarta rokturis/anodēts alumīnijs; Nav paredzēta slēdzene | gab. | 2 | 1.8 | 2.1 | 15.6 | 12
| Du-4; divviru; EI30; 2200x2100; Metāla vai Alumīnija ugunsdrošās durvis ar pastiprinātām eņģēm un pašaizvēršanās mehānismu un noblīvētām piedurlīstēm. Durvju vērtņu fiksējošā sistēma DIN EN 1155; standarta rokturis/anodēts alumīnijs; Nav paredzēta slēdzene | gab. | 2 | 2.2 | 2.1 | 17.2 | 12.8
| Du-5; divviru; EI30; 2400x2400; Metāla vai Alumīnija ugunsdrošās durvis ar pastiprinātām eņģēm un pašaizvēršanās mehānismu un noblīvētām piedurlīstēm. Durvju vērtņu fiksējošā sistēma DIN EN 1155; standarta rokturis/anodēts alumīnijs; Nav paredzēta slēdzene | gab. | 3 | 2.4 | 2.4 | 28.8 | 21.6
| Du-7*; kreisās; EI30; 900x2100; Metāla vai Alumīnija ugunsdrošās durvis ar pastiprinātām eņģēm un pašaizvēršanās mehānismu un noblīvētām piedurlīstēm. standarta rokturis/anodēts alumīnijs; Nav paredzēta slēdzene | gab. | 1 | 0.9 | 2.1 | 6 | 5.1
| Du-11; divviru; EI30; 1800x2100; Metāla vai Alumīnija ugunsdrošās durvis ar pastiprinātām eņģēm un pašaizvēršanās mehānismu un noblīvētām piedurlīstēm. panic horizontālais rokturis EN 1125/anodēts alumīnijs; Iekaļamā objektu slēdzene/DIN standarta cilindrs (savietojams ar panic rokturi), Slēdzams no abām pusēm ar atslēgu | gab. | 2 | 1.8 | 2.1 | 15.6 | 12
[6 empty] | 292.2 | 239.4
3 | Ārdurvju montāža | gab. | 9
| Du-12; labās; EI30; 1000x2100; siltumvadāmības koef.k=1.2; Metāla vai alumīnija stiklotas (min 40%) ārdurvis, ar pašaizvēršanās mehānismu. panic horizontālais rokturis EN 1125/anodēts alumīnijs; Iekaļamā objektu slēdzene/DIN standarta cilindrs (savietojams ar panic rokturi), Slēdzams no abām pusēm ar atslēgu | gab. | 1 | 1 | 2.1 | 6.2 | 5.2
| Du-13*; kreisās; 1000x2100; siltumvadāmības koef.k=1.2; Metāla vai alumīnija stiklotas (min 40%) ārdurvis, ar pašaizvēršanās mehānismu. panic horizontālais rokturis EN 1125/anodēts alumīnijs; Iekaļamā objektu slēdzene/DIN standarta cilindrs (savietojams ar panic rokturi), Slēdzams no abām pusēm ar atslēgu | gab. | 1 | 1 | 2.1 | 6.2 | 5.2
| Du-14; divviru; 2200x2100; siltumvadāmības koef.k=1.2; Metāla vai alumīnija stiklotas (min 40%) ārdurvis, ar pašaizvēršanās mehānismu. panic horizontālais rokturis EN 1125/anodēts alumīnijs; Iekaļamā objektu slēdzene/DIN standarta cilindrs (savietojams ar panic rokturi), Slēdzams no abām pusēm ar atslēgu | gab. | 1 | 2.2 | 2.1 | 8.6 | 6.4
| Du-15; divviru; 2200x2100; siltumvadāmības koef.k=1.2; Metāla vai alumīnija stiklotas (min 40%) ārdurvis, ar pašaizvēršanās mehānismu. panic horizontālais rokturis EN 1125/anodēts alumīnijs; Iekaļamā objektu slēdzene/DIN standarta cilindrs (savietojams ar panic rokturi), Slēdzams no abām pusēm ar atslēgu | gab. | 1 | 2.2 | 2.1 | 8.6 | 6.4
| Du-16; divviru; 1800x2100; siltumvadāmības koef.k=1.2; Metāla vai alumīnija stiklotas (min 40%) ārdurvis, ar pašaizvēršanās mehānismu. panic horizontālais rokturis EN 1125/anodēts alumīnijs; Iekaļamā objektu slēdzene/DIN standarta cilindrs (savietojams ar panic rokturi), Slēdzams no abām pusēm ar atslēgu | gab. | 3 | 1.8 | 2.1 | 23.4 | 18
| Du-17; divviru; 2000x2100; siltumvadāmības koef.k=1.2; Metāla vai alumīnija stiklotas (min 40%) ārdurvis, ar pašaizvēršanās mehānismu. panic horizontālais rokturis EN 1125/anodēts alumīnijs; Iekaļamā objektu slēdzene/DIN standarta cilindrs (savietojams ar panic rokturi), Slēdzams no abām pusēm ar atslēgu | gab. | 2 | 2 | 2.1 | 16.4 | 12.4
[6 empty] | 69.4 | 53.6
2.st. durvju montāža
2 | Durvju montāža | gab. | 43
| D-1; labās; 1000x2100, Krāsotas gludas iekšdurvis ar automātiski krītošo slieksni un piedurlīstēm /Reaton solo vai analoga tipa durvis, 33/32db, labās, standarta rokturis/anodēts alumīnijs, Iekaļamā objektu slēdzene/DIN standarta PZ cilindrs, Slēdzams no abām pusēm ar atslēgu | gab. | 2 | 1 | 2.1 | 12.4 | 10.4
| D-1*; labās; 1000x2100, Krāsotas gludas iekšdurvis ar automātiski krītošo slieksni un piedurlīstēm /Reaton solo vai analoga tipa durvis, 33/32db, labās, standarta rokturis/anodēts alumīnijs, Iekaļamā objektu slēdzene/DIN standarta PZ cilindrs, Slēdzams no abām pusēm ar atslēgu | gab. | 13 | 1 | 2.1 | 80.6 | 67.6
| D-3; 900x2100, labās, Krāsotas gludas iekšdurvis /Reaton solo vai analoga tipa durvis standarta rokturis/anodēts alumīnijs, Iekaļamā objektu slēdzene/DIN standarta PZ cilindrs, Slēdzams no abām pusēm ar atslēgu | gab. | 2 | 0.9 | 2.1 | 12 | 10.2
| D-3*; 900x2100, labās, Krāsotas gludas iekšdurvis /Reaton solo vai analoga tipa durvis standarta rokturis/anodēts alumīnijs, Iekaļamā objektu slēdzene/DIN standarta PZ cilindrs, Slēdzams no abām pusēm ar atslēgu | gab. | 1 | 0.9 | 2.1 | 6 | 5.1
| D-4; 800x2100, labās, Krāsotas gludas iekšdurvis /Reaton solo vai analoga tipa durvis standarta rokturis/anodēts alumīnijs, Iekaļamā objektu slēdzene, standarta WC cilindrs, Slēdzams no iekšpuses un sarkanu simbolu slēgts no ārpuses | gab. | 5 | 0.8 | 2.1 | 29 | 25
| D-4*; 800x2100, labās, Krāsotas gludas iekšdurvis /Reaton solo vai analoga tipa durvis standarta rokturis/anodēts alumīnijs, Iekaļamā objektu slēdzene, standarta WC cilindrs, Slēdzams no iekšpuses un sarkanu simbolu slēgts no ārpuses | gab. | 3 | 0.8 | 2.1 | 17.4 | 15
| DU-2s, labās, EI30, 1000x2100, Metāla vai Alumīnija stiklotas (min 80%) ugunsdrošās durvis ar pastiprinātām eņģēm un pašaizvēršanās mehānismu un noblīvētām piedurlīstēm. Durvju vērtņu fiksējošā sistēma DIN EN 1155, panic horizontālais rokturis/anodēts alumīnijs, Iekaļamā objektu slēdzene/DIN standarta cilindrs (savietojams ar panic rokturi), Slēdzams no abām pusēm ar atslēgu | gab. | 1 | 1 | 2.1 | 6.2 | 5.2
| DU-2s*, labās, EI30, 1000x2100, Metāla vai Alumīnija stiklotas (min 80%) ugunsdrošās durvis ar pastiprinātām eņģēm un pašaizvēršanās mehānismu un noblīvētām piedurlīstēm. Durvju vērtņu fiksējošā sistēma DIN EN 1155, panic horizontālais rokturis/anodēts alumīnijs, Iekaļamā objektu slēdzene/DIN standarta cilindrs (savietojams ar panic rokturi), Slēdzams no abām pusēm ar atslēgu | gab. | 1 | 1 | 2.1 | 6.2 | 5.2
| Du-3s; divviru; EI30; 1800x2100; Metāla vai Alumīnija stiklotas (min 80%) ugunsdrošās durvis ar pastiprinātām eņģēm un pašaizvēršanās mehānismu un noblīvētām piedurlīstēm. Durvju vērtņu fiksējošā sistēma DIN EN 1155; panic horizontālais rokturis/anodēts alumīnijs; Iekaļamā objektu slēdzene/DIN standarta cilindrs (savietojams ar panic rokturi), Slēdzams no abām pusēm ar atslēgu | gab. | 3 | 1.8 | 2.1 | 23.4 | 18
| Du-5; divviru; EI30; 2400x2400; Metāla vai Alumīnija ugunsdrošās durvis ar pastiprinātām eņģēm un pašaizvēršanās mehānismu un noblīvētām piedurlīstēm. Durvju vērtņu fiksējošā sistēma DIN EN 1155; standarta rokturis/anodēts alumīnijs; Nav paredzēta slēdzene | gab. | 6 | 2.4 | 2.4 | 57.6 | 43.2
| Du-6s; kreisās; EI30; 1000x2100; Metāla vai Alumīnija stiklotas (min 80%) ugunsdrošās durvis ar pastiprinātām eņģēm un pašaizvēršanās mehānismu un noblīvētām piedurlīstēm. standarta rokturis/anodēts alumīnijs; Iekaļamā objektu slēdzene/DIN standarta PZ cilindrs, Slēdzams no abām pusēm ar atslēgu | gab. | 1 | 1 | 2.1 | 6.2 | 5.2
| Du-7; labās; EI30; 900x2100; Metāla vai Alumīnija ugunsdrošās durvis ar pastiprinātām eņģēm un pašaizvēršanās mehānismu un noblīvētām piedurlīstēm. standarta rokturis/anodēts alumīnijs; Iekaļamā objektu slēdzene/DIN standarta PZ cilindrs, Slēdzams no abām pusēm ar atslēgu | gab. | 1 | 0.9 | 2.1 | 6 | 5.1
| Du-8; labās; EI30; 1000x2100; db33/32; Metāla vai Alumīnija ugunsdrošās durvis ar pastiprinātām eņģēm un pašaizvēršanās mehānismu un noblīvētām piedurlīstēm. standarta rokturis/anodēts alumīnijs; Iekaļamā objektu slēdzene/DIN standarta PZ cilindrs, Slēdzams no abām pusēm ar atslēgu | gab. | 1 | 1 | 2.1 | 6.2 | 5.2
| Du-8*; kreisās; EI30; 1000x2100; db33/32; Metāla vai Alumīnija ugunsdrošās durvis ar pastiprinātām eņģēm un pašaizvēršanās mehānismu un noblīvētām piedurlīstēm. standarta rokturis/anodēts alumīnijs; Iekaļamā objektu slēdzene/DIN standarta PZ cilindrs, Slēdzams no abām pusēm ar atslēgu | gab. | 2 | 1 | 2.1 | 12.4 | 10.4
| Du-18; labās; 1200x2100; Metāla vai Alumīnija ugunsdrošās durvis ar pastiprinātām eņģēm un pašaizvēršanās mehānismu un noblīvētām piedurlīstēm. standarta rokturis/anodēts alumīnijs; Iekaļamā objektu slēdzene/DIN standarta PZ cilindrs, Slēdzams no abām pusēm ar atslēgu | gab. | 1 | 1.2 | 2.1 | 6.6 | 5.4
[6 empty] | 288.2 | 236.2
3.st. durvju montāža
5 | Durvju montāža | gab. | 24
| D-1; labās; 1000x2100, Krāsotas gludas iekšdurvis ar automātiski krītošo slieksni un piedurlīstēm /Reaton solo vai analoga tipa durvis, 33/32db, labās, standarta rokturis/anodēts alumīnijs, Iekaļamā objektu slēdzene/DIN standarta PZ cilindrs, Slēdzams no abām pusēm ar atslēgu | gab. | 8 | 1 | 2.1 | 49.6 | 41.6
| D-1*; labās; 1000x2100, Krāsotas gludas iekšdurvis ar automātiski krītošo slieksni un piedurlīstēm /Reaton solo vai analoga tipa durvis, 33/32db, labās, standarta rokturis/anodēts alumīnijs, Iekaļamā objektu slēdzene/DIN standarta PZ cilindrs, Slēdzams no abām pusēm ar atslēgu | gab. | 8 | 1 | 2.1 | 49.6 | 41.6
| D-3; labās; 900x2100 ; Krāsotas gludas iekšdurvis /Reaton solo vai analoga tipa durvis; standarta rokturis/anodēts alumīnijs; Iekaļamā objektu slēdzene/DIN standarta PZ cilindrs, Slēdzams no abām pusēm ar atslēgu | gab. | 1 | 0.9 | 2.1 | 6 | 5.1
| D-3*; labās; 900x2100 ; Krāsotas gludas iekšdurvis /Reaton solo vai analoga tipa durvis; standarta rokturis/anodēts alumīnijs; Iekaļamā objektu slēdzene/DIN standarta PZ cilindrs, Slēdzams no abām pusēm ar atslēgu | gab. | 1 | 0.9 | 2.1 | 6 | 5.1
| Du-3s; divviru; EI30, 1800x2100; Metāla vai Alumīnija stiklotas (min 80%) ugunsdrošās durvis ar pastiprinātām eņģēm un pašaizvēršanās mehānismu un noblīvētām piedurlīstēm. Durvju vērtņu fiksējošā sistēma DIN EN 1155; standarta rokturis/anodēts alumīnijs; Nav paredzēta slēdzene | gab. | 2 | 1.8 | 2.1 | 15.6 | 12
| Du-5; divviru; EI30; 2400x2400; Metāla vai Alumīnija ugunsdrošās durvis ar pastiprinātām eņģēm un pašaizvēršanās mehānismu un noblīvētām piedurlīstēm. Durvju vērtņu fiksējošā sistēma DIN EN 1155; standarta rokturis/anodēts alumīnijs; Nav paredzēta slēdze | gab. | 3 | 2.4 | 2.4 | 28.8 | 21.6
| Du-8; labās; EI30; 1000x2100; db33/32; Metāla vai Alumīnija ugunsdrošās durvis ar pastiprinātām eņģēm un pašaizvēršanās mehānismu un noblīvētām piedurlīstēm. standarta rokturis/anodēts alumīnijs; Iekaļamā objektu slēdzene/DIN standarta PZ cilindrs, Slēdzams no abām pusēm ar atslēgu | gab. | 1 | 1 | 2.1 | 6.2 | 5.2
[6 empty] | 161.8 | 132.2

## B20_1-3
#REF! | Būvdarbu apjomi Nr. 1-3
Labiekārtojumu elementi
Objekta nosaukums: Teritorijas labiekārtojuma pārbūve Baznīcas ielā 20, Liepājā
Objekta adrese: Baznīcas ielā 20, Liepājā
Nr.p.k. | Būvdarbu nosaukums | Mērvie nība | Daudzums
1 | 2 | 3 | 4
LABIEKĀRTOJUMA ELEMENTI
1 | Soliņu atjaunošana uzstādīšana (metāla daļas attīrīt un pārkrāsot ar aizsargkrāsu- tonis RAL 9005 (melns). Izgatavot jaunas koka daļas - gruntēt un krāsot ar koksnes aizsarglīdzekli) | gb. | 4
2 | Veloturētāji VT 12 90 1A (MK dizains), piegāde, uzstādīšana | gb. | 8
3 | Atkritumu konteineru novietnes ATK30 (MK dizains) piegāde, ustādīšana | gb. | 1
APSTĀDĪJUMI
4 | Koku vainagu kopšana, drīkst veikt kokkopis/arborists | gb. | 15
5 | Krūmu vainagu kopšana, drīkst veikt kokkopis/arborists | gb. | 9
Zāliens
6 | Augsnes uzbēršana izlīdzināšana b-150mm | m2 | 476.1
7 | Zāliena sēklas, zāliena sēšana, 40g/m2 | kg | 19.1
Apstādījumu dobes
8 | Augsnes uzbēršana izlīdzināšana b-400mm | m2 | 141.8
9 | Parastais skābardis 'Fastigiata' h-100 ¸ 150cm, piegāde, stādīšana | gb. | 1
10 | Kokveida hortenzija 'Grandiflora' h-40 ¸ 60cm, piegāde, stādīšana | gb. | 20
11 | Lemuāna filadelfs h-40 ¸ 60cm, piegāde, stādīšana | gb. | 34
12 | Holandes liepa h-100 ¸ 150cm, piegāde, stādīšana | gb. | 2
13 | Virpoti, impregnēti mieti, h-200cm, koku nostiprināšana pie mietiem | gb. | 9
14 | Mulčas uzbēršana izlīdzināšana b-100mm | m2 | 141.8
15 | Iestādīto augu laistīšana līdz objekta nodošanai ekspluatācijā | gb. | 57

## B20_1-4
#REF! | Būvdarbu apjomi Nr. 1-4
Sadzīves atkritumu nojumes elektroapgāde
Objekta nosaukums: Teritorijas labiekārtojuma pārbūve Baznīcas ielā 20, Liepājā
Objekta adrese: Baznīcas ielā 20, Liepājā
Nr.p.k. | Būvdarbu nosaukums | Mērvie nība | Daudzums
1 | 2 | 3 | 4
BŪVIZSTRĀDĀJUMI
1 | Elektronisko atslēgu kontrolieris SBC-01 | gab | 1
2 | Elektronisko atslēgu nolasītājs ar LED apgaismojumu KTM-5 (TM1990A-F5, "TM", "iButton", "Dallas") | gab | 1
3 | Elektroniskā atslēga TM1990A-F5 | gab | 145
4 | Lietus aizsargs KTM-5 pogai | gab | 1
5 | Lietus aizsargsDE-10 pogai | gab | 1
6 | Elektromagnētiskā atslēga YM-280LED | gab | 1
7 | Izejas poga DE-10 EXIT | gab | 1
8 | Impulsu barošanas bloks 12VDC/3А NE2001-NB | gab | 1
9 | Metāla sadale ABB SRN IP65 400x300x200 SRN4320K ar montāžas plati PF4030 | gab | 1
10 | DIN sliede | m | 0.3
11 | Spaile KE66 | gab | 2
12 | PEN spaile MB1516G | gab | 1
13 | Automāts B 1F 6A | gab | 1
14 | Automāts B 1F 4A | gab | 1
15 | XPUJ-HF D 300/500V 3G2,5 | m | 35
16 | Kabelis NYY-J-3x2,5 | m | 1
17 | Kabelis NYY-J-5x1,5 | m | 7
18 | Kabelis NYY-J-3x1,5 | m | 7
19 | Blīvslēgi | gab | 5
20 | Instalācijas vads Cu 2,5mm2 | m | 4
21 | Instalācijas vads Cu 6mm2 | m | 2
22 | Kabeļkurpe Cu 6mm2 | gab | 3
23 | Virsapmetuma nozarkārba UV noturīga IP55 | gab | 1
24 | Virsapmetuma nozarkārba UV noturīga IP44 | gab | 1
25 | Gaismeklis ar kustības sensoru 10W IP44 LED | gab | 1
26 | Zemē guldāma gofrēta caurule EVOCAB HARD ∅50 750N | m | 14
27 | Zemē guldāma gofrēta caurule EVOCAB FLEX ∅50 450N | m | 3
28 | UV noturīga caurule, pāsdziestoša EVOEL FL-0H-SMART ∅25 | m | 12
29 | Caurule UV noturīga EVOEL FM-0H-SMART 750N ∅20 | m | 8
30 | Caurules stiprinājums fiksācijai pie grieztiem | gab | 24
31 | Kvadrātveida metāla caurule 30x30x2 | m | 2
32 | Zemējuma vads Cu neizolēts 25mm2 | m | 3
33 | Universālā savienošanas/pievienošanas spaile UKU 16/40/12/4 | gab. | 1
34 | Elektrods zemējuma, cinkots tērauds ar iespēju pagarināt, d=16 mm, 1.5m | gab | 2
35 | Elektroda spice | gab | 1
36 | Korozijas lenta | m | 1
37 | Kabeļsignālenta 80mm | m | 17
DARBS
38 | Kabeļa montāža caurulē 2,5mm2 | m | 29
39 | Kabeļa montāža sadalnē, pa konstrukciju 2,5mm2 | m | 6
40 | Caurules montāža pie betona grieztiem | m | 12
41 | Automātu montāža | gab | 2
42 | Nozarkārbu montāža | gab | 2
43 | Virsapmetuma sadalnes montāža | gab | 1
44 | Elektronisko atslēgu sistēmas montāža un shēmošana ieskaitot visas sastāvdaļas tās funkcionēšanai (kabeļi, caurules, pogas, elektromagnēstikā atslēga, vadības kontrolieris, nolasītājs un to stiprinājumi) | k-ts | 1
45 | Atslēgu programmēšana | gab | 145
46 | Gaismekļa montāža ar kustības sensoru | k-ts | 1
47 | Curumu urbšana betonā līdz 1m | gab | 2
48 | Zemējuma kontūra izbūve | k-ts | 1
49 | Tranšejas rakšana un aizbēršana kabeļu guldīšanai 1-2 kabeļiem, ar smilti izveidot kabeļa spilvenu. Pēc caurules vai kabeļa ieguldīšanas (šajā pozīcijā nav iekļauts), tranšeju aizbērt, noblīvēt kātrtām pa 0,3 m līdz blīv.koef. 0,98. Bez grunts maiņas, iekļaujot smilti (kabeļa spilvenam) un tās atvešanas izmaksas. | m | 17
50 | Caurules līdz d=110mm ieguldīšana tranšejā | m | 17
51 | Kabeļlīnijas nospraušana | m | 17
52 | Kabeļlīnijas uzmērīšana | m | 17
53 | Kabeļsignālentas montāža | m | 17
54 | Komunikāciju atrakšana | gab | 9

## B20a_2-1
#REF! | Būvdarbu apjomi Nr. 2-1
Demontāža, inženiertīklu aizsardzība
Objekta nosaukums: Teritorijas labiekārtojuma pārbūve Baznīcas ielā 20A, Liepājā
Objekta adrese: Baznīcas ielā 20A, Liepājā
Nr.p.k. | Būvdarbu nosaukums | Mērvie nība | Daudzums
1 | 2 | 3 | 4
BŪVLAUKUMA ORGANIZĀCIJA
1 | Būvdarbu laikā aizsargājami koki (stumbrus noklāt ar dēļu vairogiem) | gb | 2
DEMONTĀŽA
2 | Asfaltbetona seguma demontāža, izvešana, utilizēšana | m2 | 364
3 | Betona seguma demontāža, izvešana, utilizēšana | m2 | 196
4 | Betona apmaļu demontāža, izvešana, utilizēšana | m | 167
5 | Ieejas kāpņu un lieveņu demontāža, izvešana, utilizēšana | m3 | 9.1
6 | Dzelzsbetona žoga demontāža, izvešana, utilizēšana | m3 | 42
7 | Metāla garāžu demontāža, izvešana, utilizēšana | gb. | 2
8 | Atjaunojamas atkritumu konteineru nojumes demontāža (saglabāt atkārtotai izmantošanai) | gb. | 0.5
9 | Metāla nožogojumu un barjeru demontāža, izvešana, utilizēšana | m | 44
10 | Atjaunojamo soliņu demontāža (demontēt saudzīgi un nogādāt darbnīcā atjaunošanai) | gb. | 1
11 | Koku nozāģēšana | gb. | 3
12 | Zaudējumu atlīdzība par koku nozāģēšanu | eiro | 744.97
13 | Laukakmeņu novākšana (saglabāt atkārtotai izmantošanai) | gb. | 2
14 | Zemes klātnes ierakuma būvniecība, grunts izvedot uz atbērtni | m3 | 427
INŽENIERTĪKLU AIZSARDZĪBA
15 | Esošu kabeļu līniju iebūve dalītā aizsargcaurulē EVOCAB SPLIT 750N | m | 101
16 | TET kabeļu kanalizācijas akas lūkas nomaiņa uz 'peldošā' tipa lūku | gb. | 1
17 | TET aku vāku līmeņošana | gb. | 2
18 | Liepājas enerģija siltumtrases ventiļu līmeņošana | gb. | 4

## B20a_2-2
#REF! | Būvdarbu apjomi Nr. 2-2
Segumi
Objekta nosaukums: Teritorijas labiekārtojuma pārbūve Baznīcas ielā 20A, Liepājā
Objekta adrese: Baznīcas ielā 20A, Liepājā
Nr.p.k. | Būvdarbu nosaukums | Mērvie nība | Daudzums
1 | 2 | 3 | 5
APMALES
1 | Ceļa apmales 1000x300x150mm pelēkā krāsā ierīkošana uz monolītbetona pamatnes C30/37 | m | 129
2 | Iebrauktuves apmales 1000x220x150mm pelēkā krāsā ierīkošana,uz monolītbetona pamatnes C30/37 | m | 28
3 | Slīpās apmales 1000x300/220x150mm pelēkā krāsā ierīkošana uz monolītbetona pamatnes C30/37 | m | 11
4 | Ietves apmales 1000x200x80mm pelēkā krāsā ierīkošana uz monolītbetona pamatnes C30/37 | m | 173
SEGUMI
Seguma tips B-1
5 | Esošās zemes klātnes planēšana, blietēšana | m2 | 541.1
6 | Salizturīgās kārtas ierīkošana, blietēšana b-400mm | m2 | 541.1
7 | Nesaistītu minerālmateriālu maisījuma 0/63pn ierīkošana, blietēšana b-150mm | m2 | 541.1
8 | Nesaistītu minerālmateriālu maisījuma 0/32pn ierīkošana, blietēšana b-100mm | m2 | 541.1
9 | Nesaistītu minerālmateriālu maisījuma 2/5 ierīkošana, b-30mm | m2 | 541.1
10 | Betona bruģa seguma 200x100x80mm pelēkā krāsā ierīkošana | m2 | 334.5
11 | Betona bruģa seguma 200x100x80mm melnā krāsā ierīkošana | m2 | 187.4
12 | Betona bruģa seguma 200x100x80mm koši baltā krāsā (uz baltā cementa bāzes) ierīkošana | m2 | 13.2
13 | Betona bruģa seguma 200x100x80mm, bez fāzes, pelēkā krāsā ierīkošana | m2 | 3.5
14 | Betona bruģa seguma 200x100x80mm, bez fāzes, gaiši pelēkā krāsā ierīkošana | m2 | 1.5
15 | Betona bruģa seguma 200x100x80mm, bez fāzes, olīvu krāsā ierīkošana | m2 | 1
Seguma tips B-2
16 | Esošās zemes klātnes planēšana, blietēšana | m2 | 257.2
17 | Salizturīgās kārtas ierīkošana, blietēšana b-300mm | m2 | 257.2
18 | Nesaistītu minerālmateriālu maisījuma 0/32pn ierīkošana, blietēšana b-150mm | m2 | 257.2
19 | Nesaistītu minerālmateriālu maisījuma 2/5 ierīkošana, b-30mm | m2 | 257.2
20 | Betona bruģa seguma 200x100x60mm, bez fāzes, pelēkā krāsā ierīkošana | m2 | 149.2
21 | Betona bruģa seguma 200x100x60mm, bez fāzes, gaiši pelēkā krāsā ierīkošana | m2 | 66.9
22 | Betona bruģa seguma 200x100x60mm, bez fāzes, olīvu krāsā ierīkošana | m2 | 41.1
Seguma tips G-1
23 | Esošās zemes klātnes planēšana, blietēšana | m2 | 21
24 | Salizturīgās kārtas ierīkošana, blietēšana b-300mm | m2 | 21
25 | Nesaistītu minerālmateriālu maisījuma 0/32pn ierīkošana, blietēšana b-150mm | m2 | 21
26 | Nesaistītu minerālmateriālu maisījuma 2/5 ierīkošana, b-30mm | m2 | 21
27 | Gumijas flīžu SBR seguma ierīkošana, zaļā krāsā | m2 | 21
Seguma tips A-1
28 | Asfalta virskārtas frēzēšana | m2 | 6.3
29 | Karstā asfalta dilumkārtas AC-11surf izbūve b-40mm | m2 | 6.3
30 | Asfalta salaiduma šuves ierīkošana | m | 8.3
IEEJAS MEZGLU ATJAUNOŠANA
Kāpnes K-1
31 | Esošās zemes klātnes planēšana, blietēšana | m2 | 7
32 | Šķembu pabēruma b-150mm, ierīkošana, blietēšana | m2 | 7
33 | Kāpņu pamatu betonēšana veidņos, betons C30/37, XC2, XF2 | m3 | 1.64
34 | Stiegrošana ar sietu B500B, d 6 #100 | kg | 54.4
35 | Stiegrošana ar stiegrām B500B, d 12 | kg | 24.3
36 | Stiegrošana ar stiegrām B500B, d 6 | kg | 1.06
37 | Kāpņu laukumiņa un pakāpienu betonēšana veidņos, betons C30/37, XC4, XF4 | m3 | 2.36
38 | Metāla marga Būve-R, Nr.1, h-1100mm piegāde, uzstādīšana (krāsot ar pretkorozijas krāsu atbilstoši C3 klasei (LVS EN 12944-2), krāsas tonis - RAL 9005 (melns)) | m | 4.4
SATIKSMES ORGANIZĀCIJAS LĪDZEKĻU SPECIFIKĀCIJA
39 | Ceļa zīmes Nr.301 (iebraukt aizliegts) ierīkošana | kpl. | 1
40 | Sfēriskas ceļa zīmes Nr.301 (iebraukt aizliegts) ierīkošana | kpl. | 1
41 | Ceļa zīmes Nr.523 (stāvēšanas aizlieguma zona) ar papildzīmi Nr.849. ierīkošana | kpl. | 2
42 | Ceļa zīmes Nr.524 (stāvēšanas aizlieguma zonas beigas) ierīkošana | kpl. | 2
43 | Ceļa zīmes balsts ar pamatu, piegāde, uzstādīšana | gb. | 3
Piezīmes
1.Iebūvējamie materiāli doti sablīvētā veidā
2.Prasības būvmateriāliem atbilstoši Ceļu specifikācijas 2019""
3.Segumu konstrukciju visu kārtu platumi pieņemti vienādi ar virsējās kārtas "efektīvo" laukumu.
4.Būvuzņēmējs var mainīt segumu konstrukciju atbilstoši pielietot paredzētajai tehnoloģijai.

## B20a_2-3
#REF! | Būvdarbu apjomi Nr. 2-3
Labiekārtojumu elementi
Objekta nosaukums: Teritorijas labiekārtojuma pārbūve Baznīcas ielā 20A, Liepājā
Objekta adrese: Baznīcas ielā 20A, Liepājā
Nr.p.k. | Būvdarbu nosaukums | Mērvie nība | Daudzums
1 | 2 | 3 | 4
LABIEKĀRTOJUMA ELEMENTI
1 | Soliņu atjaunošana uzstādīšana (metāla daļas attīrīt un pārkrāsot ar aizsargkrāsu- tonis RAL 9005 (melns). Izgatavot jaunas koka daļas - gruntēt un krāsot ar koksnes aizsarglīdzekli) | gb. | 2
2 | Veloturētāji VT 12 90 1A (MK dizains), piegāde, uzstādīšana | gb. | 4
3 | Esošas metāla atkritumu konteineru nojumes remonts, ustādīšana | gb. | 0.5
APSTĀDĪJUMI
4 | Koku vainagu kopšana, drīkst veikt kokkopis/arborists | gb. | 6
5 | Krūmu vainagu kopšana, drīkst veikt kokkopis/arborists | gb. | 3
Zāliens
6 | Augsnes uzbēršana izlīdzināšana b-150mm | m2 | 603.5
7 | Zāliena sēklas, zāliena sēšana, 40g/m2 | kg | 24.1
Apstādījumu dobes
8 | Augsnes uzbēršana izlīdzināšana b-400mm | m2 | 47.8
9 | Rietumu tūja 'Dumosa' h-40 ¸ 60cm, piegāde, stādīšana | gb. | 12
10 | Kokveida hortenzija 'Grandiflora' h-40 ¸ 60cm, piegāde, stādīšana | gb. | 30
11 | Holandes liepa h-100 ¸ 150cm, piegāde, stādīšana | gb. | 3
12 | Virpoti, impregnēti mieti, h-200cm, koku nostiprināšana pie mietiem | gb. | 9
13 | Mulčas uzbēršana izlīdzināšana b-100mm | m2 | 47.8
14 | Iestādīto augu laistīšana līdz objekta nodošanai ekspluatācijā | gb. | 45

## B20a_2-4
#REF! | Būvdarbu apjomi Nr. 2-4
Sadzīves atkritumu nojumes elektroapgāde
Objekta nosaukums: Teritorijas labiekārtojuma pārbūve Baznīcas ielā 20A, Liepājā
Objekta adrese: Baznīcas ielā 20A, Liepājā
Nr.p.k. | Būvdarbu nosaukums | Mērvie nība | Daudzums
1 | 2 | 3 | 4
BŪVIZSTRĀDĀJUMI
1 | Elektronisko atslēgu kontrolieris SBC-01 | gab | 1
2 | Elektronisko atslēgu nolasītājs ar LED apgaismojumu KTM-5 (TM1990A-F5, "TM", "iButton", "Dallas") | gab | 1
3 | Elektroniskā atslēga TM1990A-F5 | gab | 65
4 | Lietus aizsargs KTM-5 pogai | gab | 1
5 | Lietus aizsargsDE-10 pogai | gab | 1
6 | Elektromagnētiskā atslēga YM-280LED | gab | 1
7 | Izejas poga DE-10 EXIT | gab | 1
8 | Impulsu barošanas bloks 12VDC/3А NE2001-NB | gab | 1
9 | Metāla sadale ABB SRN IP65 400x300x200 SRN4320K ar montāžas plati PF4030 | gab | 1
10 | DIN sliede | m | 0.3
11 | Spaile KE66 | gab | 2
12 | PEN spaile MB1516G | gab | 1
13 | Automāts B 1F 6A | gab | 1
14 | Automāts B 1F 4A | gab | 1
15 | XPUJ-HF D 300/500V 3G2,5 | m | 50
16 | Kabelis NYY-J-3x2,5 | m | 1
17 | Kabelis NYY-J-5x1,5 | m | 7
18 | Kabelis NYY-J-3x1,5 | m | 7
19 | Blīvslēgi | gab | 5
20 | Instalācijas vads Cu 2,5mm2 | m | 4
21 | Instalācijas vads Cu 6mm2 | m | 2
22 | Kabeļkurpe Cu 6mm2 | gab | 3
23 | Virsapmetuma nozarkārba UV noturīga IP55 | gab | 1
24 | Virsapmetuma nozarkārba UV noturīga IP44 | gab | 1
25 | Gaismeklis ar kustības sensoru 10W IP44 LED | gab | 1
26 | Zemē guldāma gofrēta caurule EVOCAB HARD ∅50 750N | m | 12
27 | Zemē guldāma gofrēta caurule EVOCAB FLEX ∅50 450N | m | 11
28 | UV noturīga caurule, pāsdziestoša EVOEL FL-0H-SMART ∅25 | m | 22
29 | Caurule UV noturīga EVOEL FM-0H-SMART 750N ∅20 | m | 8
30 | Saliekamā caurule EVOCAB SPLIT d=110 750N L=1m | gab | 2
31 | Caurules stiprinājums fiksācijai pie grieztiem | gab | 44
32 | Kvadrātveida metāla caurule 30x30x2 | m | 2
33 | Zemējuma vads Cu neizolēts 25mm2 | m | 3
34 | Universālā savienošanas/pievienošanas spaile UKU 16/40/12/4 | gab. | 1
35 | Elektrods zemējuma, cinkots tērauds ar iespēju pagarināt, d=16 mm, 1.5m | gab | 2
36 | Elektroda spice | gab | 1
37 | Korozijas lenta | m | 1
38 | Kabeļsignālenta 80mm | m | 23
DARBS
39 | Kabeļa montāža caurulē 2,5mm2 | m | 45
40 | Kabeļa montāža sadalnē, pa konstrukciju 2,5mm2 | m | 5
41 | Caurules montāža pie betona grieztiem | m | 22
42 | Automātu montāža | gab | 2
43 | Nozarkārbu montāža | gab | 2
44 | Virsapmetuma sadalnes montāža | gab | 1
45 | Elektronisko atslēgu sistēmas montāža un shēmošana ieskaitot visas sastāvdaļas tās funkcionēšanai (kabeļi, caurules, pogas, elektromagnēstikā atslēga, vadības kontrolieris, nolasītājs un to stiprinājumi) | k-ts | 1
46 | Atslēgu programmēšana | gab | 65
47 | Gaismekļa montāža ar kustības sensoru | k-ts | 1
48 | Curumu urbšana betonā līdz 1m | gab | 3
49 | Zemējuma kontūra izbūve | k-ts | 1
50 | Tranšejas rakšana un aizbēršana kabeļu guldīšanai 1-2 kabeļiem, ar smilti izveidot kabeļa spilvenu. Pēc caurules vai kabeļa ieguldīšanas (šajā pozīcijā nav iekļauts), tranšeju aizbērt, noblīvēt kātrtām pa 0,3 m līdz blīv.koef. 0,98. Bez grunts maiņas, iekļaujot smilti (kabeļa spilvenam) un tās atvešanas izmaksas. | m | 23
51 | Caurules līdz d=110mm ieguldīšana tranšejā | m | 23
52 | Kabeļlīnijas nospraušana | m | 23
53 | Kabeļlīnijas uzmērīšana | m | 23
54 | Kabeļsignālentas montāža | m | 23
55 | Komunikāciju atrakšana | gab | 4
56 | Esošo komunikāciju aizsardzība ar dalīto cauruli | m | 2

## D3_3-1
#REF! | Būvdarbu apjomi Nr. 3-1
Demontāža, inženiertīklu aizsardzība
Objekta nosaukums: Teritorijas labiekārtojuma pārbūve Dārza ielā 3, Liepājā
Objekta adrese: Dārza ielā 3, Liepājā
Nr.p.k. | Būvdarbu nosaukums | Mērvie nība | Daudzums
1 | 2 | 3 | 4
BŪVLAUKUMA ORGANIZĀCIJA
1 | Būvdarbu laikā aizsargājami koki (stumbrus noklāt ar dēļu vairogiem) | gb | 7
DEMONTĀŽA
2 | Asfaltbetona seguma demontāža, izvešana, utilizēšana | m2 | 528
3 | Betona seguma demontāža, izvešana, utilizēšana | m2 | 25
4 | Betona apmaļu demontāža, izvešana, utilizēšana | m | 176
5 | Atkritumu konteineru nojumes demontāža | gb. | 0.5
6 | Veļas žāvētavu demontāža, izvešana, utilizēšana | gb. | 1
7 | Rotaļu iekārtu demontāža, izvešana, utilizēšana | gb. | 3
8 | Atjaunojamo soliņu demontāža (demontēt saudzīgi un nogādāt darbnīcā atjaunošanai) | gb. | 3
9 | Krūmu nozāģēšana | gb. | 1
10 | Pārceļams koka žoga posms | m | 19
11 | Laternu demontāža (stabus saglabāt atkārtotai izmantošanai) | gb. | 1
12 | Laukakmeņu novākšana (saglabāt atkārtotai izmantošanai) | gb. | 6
13 | Zemes klātnes ierakuma būvniecība, grunts izvedot uz atbērtni | m3 | 632
INŽENIERTĪKLU AIZSARDZĪBA
14 | Esošu kabeļu līniju iebūve dalītā aizsargcaurulē EVOCAB SPLIT 750N | m | 203
15 | Ūdensvada akas lūkas nomaiņa uz 'peldošā' tipa lūku | gb. | 1
16 | Ūdensvada aku vāku līmeņošana | gb. | 1
17 | Kanalizācijas aku vāku līmeņošana | gb. | 8

## D3_3-2
#REF! | Būvdarbu apjomi Nr. 3-2
Segumi
Objekta nosaukums: Teritorijas labiekārtojuma pārbūve Dārza ielā 3, Liepājā
Objekta adrese: Dārza ielā 3, Liepājā
Nr.p.k. | Būvdarbu nosaukums | Mērvie nība | Daudzums
1 | 2 | 3 | 4
APMALES
1 | Ceļa apmales 1000x300x150mm pelēkā krāsā ierīkošana uz monolītbetona pamatnes C30/37 | m | 84
2 | Iebrauktuves apmales 1000x220x150mm pelēkā krāsā ierīkošana,uz monolītbetona pamatnes C30/37 | m | 107
3 | Slīpās apmales 1000x300/220x150mm pelēkā krāsā ierīkošana uz monolītbetona pamatnes C30/37 | m | 9
4 | Ietves apmales 1000x200x80mm pelēkā krāsā ierīkošana uz monolītbetona pamatnes C30/37 | m | 375
SEGUMI
Seguma tips B-1
5 | Esošās zemes klātnes planēšana, blietēšana | m2 | 700.3
6 | Salizturīgās kārtas ierīkošana, blietēšana b-400mm | m2 | 700.3
7 | Nesaistītu minerālmateriālu maisījuma 0/63pn ierīkošana, blietēšana b-150mm | m2 | 700.3
8 | Nesaistītu minerālmateriālu maisījuma 0/32pn ierīkošana, blietēšana b-100mm | m2 | 700.3
9 | Nesaistītu minerālmateriālu maisījuma 2/5 ierīkošana, b-30mm | m2 | 700.3
10 | Betona bruģa seguma 200x100x80mm pelēkā krāsā ierīkošana | m2 | 418.5
11 | Betona bruģa seguma 200x100x80mm melnā krāsā ierīkošana | m2 | 135.2
12 | Betona bruģa seguma 200x100x80mm koši baltā krāsā (uz baltā cementa bāzes) ierīkošana | m2 | 10.8
13 | Betona bruģa seguma 200x100x80mm, bez fāzes, pelēkā krāsā ierīkošana | m2 | 78.7
14 | Betona bruģa seguma 200x100x80mm, bez fāzes, gaiši pelēkā krāsā ierīkošana | m2 | 35.3
15 | Betona bruģa seguma 200x100x80mm, bez fāzes, olīvu krāsā ierīkošana | m2 | 21.8
Seguma tips B-2
16 | Esošās zemes klātnes planēšana, blietēšana | m2 | 387.8
17 | Salizturīgās kārtas ierīkošana, blietēšana b-300mm | m2 | 387.8
18 | Nesaistītu minerālmateriālu maisījuma 0/32pn ierīkošana, blietēšana b-150mm | m2 | 387.8
19 | Nesaistītu minerālmateriālu maisījuma 2/5 ierīkošana, b-30mm | m2 | 387.8
20 | Betona bruģa seguma 200x100x60mm, bez fāzes, pelēkā krāsā ierīkošana | m2 | 224.9
21 | Betona bruģa seguma 200x100x60mm, bez fāzes, gaiši pelēkā krāsā ierīkošana | m2 | 100.8
22 | Betona bruģa seguma 200x100x60mm, bez fāzes, olīvu krāsā ierīkošana | m2 | 62.1
Seguma tips B-3
23 | Esošās zemes klātnes planēšana, blietēšana | m2 | 143.9
24 | Salizturīgās kārtas ierīkošana, blietēšana b-300mm | m2 | 143.9
25 | Nesaistītu minerālmateriālu maisījuma 0/32pn ierīkošana, blietēšana b-150mm | m2 | 143.9
26 | Nesaistītu minerālmateriālu maisījuma 2/5 ierīkošana, b-100mm | m2 | 143.9
27 | Apaļakmens bruģa seguma d 60 ¸ 100mm ierīkošana | m2 | 143.9
28 | Laukakmeņu izvietošana (iebūve līdz pusei segumā) | gb. | 17
Seguma tips G-1
29 | Esošās zemes klātnes planēšana, blietēšana | m2 | 21
30 | Salizturīgās kārtas ierīkošana, blietēšana b-300mm | m2 | 21
31 | Nesaistītu minerālmateriālu maisījuma 0/32pn ierīkošana, blietēšana b-150mm | m2 | 21
32 | Nesaistītu minerālmateriālu maisījuma 2/5 ierīkošana, b-30mm | m2 | 21
33 | Gumijas flīžu SBR seguma ierīkošana, zaļā krāsā | m2 | 21
SATIKSMES ORGANIZĀCIJAS LĪDZEKĻU SPECIFIKĀCIJA
34 | Sfēriskas ceļa zīmes Nr.301 (iebraukt aizliegts) ierīkošana | kpl. | 1
35 | Ceļa zīmes Nr.326 (apstāties aizliegts) ar papildzīmēm Nr.805 un Nr.849. ierīkošana | kpl. | 1
36 | Ceļa zīmes Nr.537 (stāvvieta) ar papildzīmēm Nr.831. un Nr.849. ierīkošana | kpl. | 1
37 | Ceļa zīmes balsts ar pamatu, piegāde, uzstādīšana | gb. | 2
38 | Stabu aplīmēšana ar 10 cm platu kontrastējošu dzeltenu lentu 160cm, 120 cm un 35 cm augstumā | gb. | 1
Piezīmes
1.Iebūvējamie materiāli doti sablīvētā veidā
2.Prasības būvmateriāliem atbilstoši Ceļu specifikācijas 2019""
3.Segumu konstrukciju visu kārtu platumi pieņemti vienādi ar virsējās kārtas "efektīvo" laukumu.
4.Būvuzņēmējs var mainīt segumu konstrukciju atbilstoši pielietot paredzētajai tehnoloģijai.

## D3_3-3
#REF! | Būvdarbu apjomi Nr. 3-3
Labiekārtojumu elementi
Objekta nosaukums: Teritorijas labiekārtojuma pārbūve Dārza ielā 3, Liepājā
Objekta adrese: Dārza ielā 3, Liepājā
Nr.p.k. | Būvdarbu nosaukums | Mērvie nība | Daudzums
1 | 2 | 3 | 4
LABIEKĀRTOJUMA ELEMENTI
1 | Soliņi MKD UB 2T (MK dizains), piegāde, uzstādīšana | gb. | 4
2 | Veloturētāji VT 12 90 1A (MK dizains), piegāde, uzstādīšana | gb. | 8
3 | Dubultās atkritumu konteineru novietnes ATK30 (MK dizains) piegāde, ustādīšana | gb. | 0.5
APSTĀDĪJUMI
4 | Koku vainagu kopšana, drīkst veikt kokkopis/arborists | gb. | 7
Zāliens
5 | Augsnes uzbēršana izlīdzināšana b-150mm | m2 | 298.6
6 | Zāliena sēklas, zāliena sēšana, 40g/m2 | kg | 11.9
Apstādījumu dobes
7 | Augsnes uzbēršana izlīdzināšana b-400mm | m2 | 196.2
8 | Rietumu tūja 'Globosa' h-40 ¸ 60cm, piegāde, stādīšana | gb. | 10
9 | Baltais grimonis 'Argenteomarginata' h-40 ¸ 60cm, piegāde, stādīšana | gb. | 1
10 | Baltais grimonis 'Sibirica' h-40 ¸ 60cm, piegāde, stādīšana | gb. | 4
11 | Olveida forsītija h-40 ¸ 60cm, piegāde, stādīšana | gb. | 7
12 | Skarainā hortenzija 'Grandiflora' h-40 ¸ 60cm, piegāde, stādīšana | gb. | 11
13 | Parastais filadelfs h-40 ¸ 60cm, piegāde, stādīšana | gb. | 11
14 | Asā spireja h-40 ¸ 60cm, piegāde, stādīšana | gb. | 7
15 | Holandes liepa h-100 ¸ 150cm, piegāde, stādīšana | gb. | 3
16 | Krāšņā veigela h-40 ¸ 60cm, piegāde, stādīšana | gb. | 8
17 | Krūmu pārstādīšana | gb. | 6
18 | Virpoti, impregnēti mieti, h-200cm, koku nostiprināšana pie mietiem | gb. | 9
19 | Mulčas uzbēršana izlīdzināšana b-100mm | m2 | 196.2
20 | Iestādīto un pārstādīto augu laistīšana līdz objekta nodošanai ekspluatācijā | gb. | 68

## D3_3-4
#REF! | Būvdarbu apjomi Nr. 3-4
Sadzīves atkritumu nojumes elektroapgāde
Objekta nosaukums: Teritorijas labiekārtojuma pārbūve Dārza ielā 3, Liepājā
Objekta adrese: Dārza ielā 3, Liepājā
Nr.p.k. | Būvdarbu nosaukums | Mērvie nība | Daudzums
1 | 2 | 3 | 4
BŪVIZSTRĀDĀJUMI
1 | Virsapmetuma sadale ar PEN spaili 3mod | gab | 0.5
2 | Elektronisko atslēgu kontrolieris SBC-01 | gab | 1
3 | Elektronisko atslēgu nolasītājs ar LED apgaismojumu KTM-5 (TM1990A-F5, "TM", "iButton", "Dallas") | gab | 1
4 | Elektroniskā atslēga TM1990A-F5 Dārza iela 3 | gab | 72.5
5 | Lietus aizsargs KTM-5 pogai | gab | 1
6 | Lietus aizsargsDE-10 pogai | gab | 1
7 | Elektromagnētiskā atslēga YM-280LED | gab | 1
8 | Izejas poga DE-10 EXIT | gab | 1
9 | Impulsu barošanas bloks 12VDC/3А NE2001-NB | gab | 1
10 | Metāla sadale ABB SRN IP65 400x300x200 SRN4320K ar montāžas plati PF4030 | gab | 0.5
11 | DIN sliede | m | 0.15
12 | Spaile KE66 | gab | 1.5
13 | PEN spaile MB1516G | gab | 0.5
14 | Automāts B 1F 6A | gab | 0.5
15 | Automāts B 1F 4A | gab | 1
16 | XPUJ-HF D 300/500V 3G2,5 | m | 26.5
17 | Kabelis NYY-J-3x2,5 | m | 1
18 | Kabelis NYY-J-5x1,5 | m | 7
19 | Kabelis NYY-J-3x1,5 | m | 7
20 | Blīvslēgi | gab | 4
21 | Instalācijas vads Cu 2,5mm2 | m | 4
22 | Instalācijas vads Cu 6mm2 | m | 1
23 | Kabeļkurpe Cu 6mm2 | gab | 2
24 | Virsapmetuma nozarkārba UV noturīga IP55 | gab | 1
25 | Virsapmetuma nozarkārba UV noturīga IP44 | gab | 0.5
26 | Gaismeklis ar kustības sensoru 10W IP44 LED | gab | 1
27 | Zemē guldāma gofrēta caurule EVOCAB HARD ∅50 750N | m | 2
28 | Zemē guldāma gofrēta caurule EVOCAB FLEX ∅50 450N | m | 7
29 | UV noturīga caurule, pāsdziestoša EVOEL FL-0H-SMART ∅25 | m | 14.5
30 | Caurule UV noturīga EVOEL FM-0H-SMART 750N ∅20 | m | 8
31 | Caurules stiprinājums fiksācijai pie grieztiem | gab | 29
32 | Kvadrātveida metāla caurule 30x30x2 | m | 1
33 | Zemējuma vads Cu neizolēts 25mm2 | m | 1.5
34 | Universālā savienošanas/pievienošanas spaile UKU 16/40/12/4 | gab. | 0.5
35 | Elektrods zemējuma, cinkots tērauds ar iespēju pagarināt, d=16 mm, 1.5m | gab | 1
36 | Elektroda spice | gab | 0.5
37 | Korozijas lenta | m | 0.5
38 | Kabeļsignālenta 80mm | m | 9
DARBS
39 | Kabeļa montāža caurulē 2,5mm2 | m | 23.5
40 | Kabeļa montāža sadalnē, pa konstrukciju 2,5mm2 | m | 3
41 | Caurules montāža pie betona grieztiem | m | 14.5
42 | Automātu montāža | gab | 1.5
43 | Nozarkārbu montāža | gab | 1.5
44 | Virsapmetuma sadalnes montāža | gab | 1
45 | Elektronisko atslēgu sistēmas montāža un shēmošana ieskaitot visas sastāvdaļas tās funkcionēšanai (kabeļi, caurules, pogas, elektromagnēstikā atslēga, vadības kontrolieris, nolasītājs un to stiprinājumi) | k-ts | 1
46 | Atslēgu programmēšana Dārza iela 3 | gab | 72.5
47 | Gaismekļa montāža ar kustības sensoru | k-ts | 1
48 | Curumu urbšana betonā līdz 1m | gab | 2.5
49 | Zemējuma kontūra izbūve | k-ts | 0.5
50 | Tranšejas rakšana un aizbēršana kabeļu guldīšanai 1-2 kabeļiem, ar smilti izveidot kabeļa spilvenu. Pēc caurules vai kabeļa ieguldīšanas (šajā pozīcijā nav iekļauts), tranšeju aizbērt, noblīvēt kātrtām pa 0,3 m līdz blīv.koef. 0,98. Bez grunts maiņas, iekļaujot smilti (kabeļa spilvenam) un tās atvešanas izmaksas. | m | 9
51 | Caurules līdz d=110mm ieguldīšana tranšejā | m | 9
52 | Kabeļlīnijas nospraušana | m | 9
53 | Kabeļlīnijas uzmērīšana | m | 9
54 | Kabeļsignālentas montāža | m | 9
55 | Komunikāciju atrakšana | gab | 2

## D5_4-1
#REF! | Būvdarbu apjomi Nr. 4-1
Demontāža, inženiertīklu aizsardzība
Objekta nosaukums: Teritorijas labiekārtojuma pārbūve Dārza ielā 5/7, Liepājā
Objekta adrese: Dārza ielā 5/7, Liepājā
Nr.p.k. | Būvdarbu nosaukums | Mērvie nība | Daudzums
1 | 2 | 3 | 5
BŪVLAUKUMA ORGANIZĀCIJA
1 | Būvdarbu laikā aizsargājami koki (stumbrus noklāt ar dēļu vairogiem) | gb | 6
DEMONTĀŽA
2 | Asfaltbetona seguma demontāža, izvešana, utilizēšana | m2 | 560
3 | Betona seguma demontāža, izvešana, utilizēšana | m2 | 49
4 | Betona apmaļu demontāža, izvešana, utilizēšana | m | 233
5 | Atkritumu konteineru nojumes demontāža | gb. | 0.5
6 | Krūmu nozāģēšana | gb. | 2
7 | Kaltā akmens bruģa demontāža (saglabāt atkārtotai izmantošanai) | gb. | 40
8 | Laukakmeņu novākšana (saglabāt atkārtotai izmantošanai) | gb. | 7
9 | Zemes klātnes ierakuma būvniecība, grunts izvedot uz atbērtni | m3 | 381
INŽENIERTĪKLU AIZSARDZĪBA
10 | Esošu kabeļu līniju iebūve dalītā aizsargcaurulē EVOCAB SPLIT 750N | m | 157
11 | Gāzesvada ventiļu līmeņošana | gb. | 1
12 | Kanalizācijas aku vāku līmeņošana | gb. | 8

## D5_4-2
#REF! | Būvdarbu apjomi Nr. 4-2
Segumi
Objekta nosaukums: Teritorijas labiekārtojuma pārbūve Dārza ielā 5/7, Liepājā
Objekta adrese: Dārza ielā 5/7, Liepājā
Nr.p.k. | Būvdarbu nosaukums | Mērvie nība | Daudzums
1 | 2 | 3 | 4
APMALES
1 | Ceļa apmales 1000x300x150mm pelēkā krāsā ierīkošana uz monolītbetona pamatnes C30/37 | m | 150
2 | Iebrauktuves apmales 1000x220x150mm pelēkā krāsā ierīkošana,uz monolītbetona pamatnes C30/37 | m | 112
3 | Slīpās apmales 1000x300/220x150mm pelēkā krāsā ierīkošana uz monolītbetona pamatnes C30/37 | m | 10
4 | Ietves apmales 1000x200x80mm pelēkā krāsā ierīkošana uz monolītbetona pamatnes C30/37 | m | 58
SEGUMI
Seguma tips B-1
5 | Esošās zemes klātnes planēšana, blietēšana | m2 | 542.9
6 | Salizturīgās kārtas ierīkošana, blietēšana b-400mm | m2 | 542.9
7 | Nesaistītu minerālmateriālu maisījuma 0/63pn ierīkošana, blietēšana b-150mm | m2 | 542.9
8 | Nesaistītu minerālmateriālu maisījuma 0/32pn ierīkošana, blietēšana b-100mm | m2 | 542.9
9 | Nesaistītu minerālmateriālu maisījuma 2/5 ierīkošana, b-30mm | m2 | 542.9
10 | Betona bruģa seguma 200x100x80mm pelēkā krāsā ierīkošana | m2 | 276.8
11 | Betona bruģa seguma 200x100x80mm melnā krāsā ierīkošana | m2 | 4.6
12 | Betona bruģa seguma 200x100x80mm koši baltā krāsā (uz baltā cementa bāzes) ierīkošana | m2 | 3.1
13 | Betona bruģa seguma 200x100x80mm, bez fāzes, pelēkā krāsā ierīkošana | m2 | 149.9
14 | Betona bruģa seguma 200x100x80mm, bez fāzes, gaiši pelēkā krāsā ierīkošana | m2 | 67.2
15 | Betona bruģa seguma 200x100x80mm, bez fāzes, olīvu krāsā ierīkošana | m2 | 41.3
Seguma tips B-2
16 | Esošās zemes klātnes planēšana, blietēšana | m2 | 86.7
17 | Salizturīgās kārtas ierīkošana, blietēšana b-300mm | m2 | 86.7
18 | Nesaistītu minerālmateriālu maisījuma 0/32pn ierīkošana, blietēšana b-150mm | m2 | 86.7
19 | Nesaistītu minerālmateriālu maisījuma 2/5 ierīkošana, b-30mm | m2 | 86.7
20 | Betona bruģa seguma 200x100x60mm, bez fāzes, pelēkā krāsā ierīkošana | m2 | 50.3
21 | Betona bruģa seguma 200x100x60mm, bez fāzes, gaiši pelēkā krāsā ierīkošana | m2 | 22.5
22 | Betona bruģa seguma 200x100x60mm, bez fāzes, olīvu krāsā ierīkošana | m2 | 13.9
Seguma tips B-3
23 | Esošās zemes klātnes planēšana, blietēšana | m2 | 50
24 | Salizturīgās kārtas ierīkošana, blietēšana b-300mm | m2 | 50
25 | Nesaistītu minerālmateriālu maisījuma 0/32pn ierīkošana, blietēšana b-150mm | m2 | 50
26 | Nesaistītu minerālmateriālu maisījuma 2/5 ierīkošana, b-100mm | m2 | 50
27 | Apaļakmens bruģa seguma d 60 ¸ 100mm ierīkošana | m2 | 50
28 | Laukakmeņu izvietošana (iebūve līdz pusei segumā) | gb. | 7
Seguma tips G-1
29 | Esošās zemes klātnes planēšana, blietēšana | m2 | 21
30 | Salizturīgās kārtas ierīkošana, blietēšana b-300mm | m2 | 21
31 | Nesaistītu minerālmateriālu maisījuma 0/32pn ierīkošana, blietēšana b-150mm | m2 | 21
32 | Nesaistītu minerālmateriālu maisījuma 2/5 ierīkošana, b-30mm | m2 | 21
33 | Gumijas flīžu SBR seguma ierīkošana, zaļā krāsā | m2 | 21
Seguma tips A-1
34 | Asfalta virskārtas frēzēšana | m2 | 70.1
35 | Karstā asfalta dilumkārtas AC-11surf izbūve b-40mm | m2 | 70.1
36 | Asfalta salaiduma šuves ierīkošana | m | 16
Seguma tips A-2
37 | Esošās zemes klātnes planēšana, blietēšana | m2 | 35.2
38 | Salizturīgās kārtas ierīkošana, blietēšana b-400mm | m2 | 35.2
39 | Nesaistītu minerālmateriālu maisījuma 0/45 ierīkošana, blietēšana b-250mm | m2 | 35.2
40 | Karstā asfalta apakškārtas AC-22base izbūve b-60mm | m2 | 35.2
41 | Karstā asfalta dilumkārtas AC-11surf izbūve b-40mm | m2 | 35.2
42 | Asfalta salaiduma šuves ierīkošana | m | 20.9
SATIKSMES ORGANIZĀCIJAS LĪDZEKĻU SPECIFIKĀCIJA
43 | Ceļa zīmes Nr.523 (stāvēšanas aizlieguma zona) ar papildzīmi Nr.849. ierīkošana | kpl. | 2
44 | Ceļa zīmes Nr.524 (stāvēšanas aizlieguma zonas beigas) ierīkošana | kpl. | 2
45 | Ceļa zīmes balsts ar pamatu, piegāde, uzstādīšana | gb. | 2
Piezīmes
1.Iebūvējamie materiāli doti sablīvētā veidā
2.Prasības būvmateriāliem atbilstoši Ceļu specifikācijas 2019""
3.Segumu konstrukciju visu kārtu platumi pieņemti vienādi ar virsējās kārtas "efektīvo" laukumu.
4.Būvuzņēmējs var mainīt segumu konstrukciju atbilstoši pielietot paredzētajai tehnoloģijai.

## D5_4-3
#REF! | Būvdarbu apjomi Nr. 4-3
Labiekārtojumu elementi
Objekta nosaukums: Teritorijas labiekārtojuma pārbūve Dārza ielā 5/7, Liepājā
Objekta adrese: Dārza ielā 5/7, Liepājā
Nr.p.k. | Būvdarbu nosaukums | Mērvie nība | Daudzums
1 | 2 | 3 | 4
LABIEKĀRTOJUMA ELEMENTI
1 | Soliņi MKD UB 2T (MK dizains), piegāde, uzstādīšana | gb. | 2
2 | Veloturētāji VT 12 90 1A (MK dizains), piegāde, uzstādīšana | gb. | 3
3 | Dubultās atkritumu konteineru novietnes ATK30 (MK dizains) piegāde, ustādīšana | gb. | 0.5
APSTĀDĪJUMI
4 | Koku vainagu kopšana, drīkst veikt kokkopis/arborists | gb. | 6
5 | Krūmu vainagu kopšana, drīkst veikt kokkopis/arborists | gb. | 2
Zāliens
6 | Augsnes uzbēršana izlīdzināšana b-150mm | m2 | 227.7
7 | Zāliena sēklas, zāliena sēšana, 40g/m2 | kg | 9.1
Apstādījumu dobes
8 | Augsnes uzbēršana izlīdzināšana b-400mm | m2 | 83.9
9 | Pieclapu mežvīns, paškāpējs h-20 ¸ 40cm, piegāde, stādīšana | gb. | 7
10 | Parastais pīlādzis h-100 ¸ 150cm, piegāde, stādīšana | gb. | 13
11 | Hosta 'Christmas tree', piegāde, stādīšana | gb. | 24
12 | Hosta 'Halcyon', piegāde, stādīšana | gb. | 24
13 | Hosta 'Sum and Substance', piegāde, stādīšana | gb. | 24
14 | Augstā hosta, piegāde, stādīšana | gb. | 24
15 | Virpoti, impregnēti mieti, h-200cm, koku nostiprināšana pie mietiem | gb. | 39
16 | Mulčas uzbēršana izlīdzināšana b-100mm | m2 | 83.9
17 | Iestādīto augu laistīšana līdz objekta nodošanai ekspluatācijā | gb. | 116

## D5_4-4
#REF! | Būvdarbu apjomi Nr. 4-4
Sadzīves atkritumu nojumes elektroapgāde
Objekta nosaukums: Teritorijas labiekārtojuma pārbūve Dārza ielā 5/7, Liepājā
Objekta adrese: Dārza ielā 5/7, Liepājā
Nr.p.k. | Būvdarbu nosaukums | Mērvie nība | Daudzums
1 | 2 | 3 | 4
BŪVIZSTRĀDĀJUMI
1 | Virsapmetuma sadale ar PEN spaili 3mod | gab | 0.5
2 | Elektronisko atslēgu kontrolieris SBC-01 | gab | 1
3 | Elektronisko atslēgu nolasītājs ar LED apgaismojumu KTM-5 (TM1990A-F5, "TM", "iButton", "Dallas") | gab | 1
4 | Elektroniskā atslēga TM1990A-F5 Dārza iela 5/7 | gab | 57.5
5 | Lietus aizsargs KTM-5 pogai | gab | 1
6 | Lietus aizsargsDE-10 pogai | gab | 1
7 | Elektromagnētiskā atslēga YM-280LED | gab | 1
8 | Izejas poga DE-10 EXIT | gab | 1
9 | Impulsu barošanas bloks 12VDC/3А NE2001-NB | gab | 1
10 | Metāla sadale ABB SRN IP65 400x300x200 SRN4320K ar montāžas plati PF4030 | gab | 0.5
11 | DIN sliede | m | 0.15
12 | Spaile KE66 | gab | 1.5
13 | PEN spaile MB1516G | gab | 0.5
14 | Automāts B 1F 6A | gab | 0.5
15 | Automāts B 1F 4A | gab | 1
16 | XPUJ-HF D 300/500V 3G2,5 | m | 26.5
17 | Kabelis NYY-J-3x2,5 | m | 1
18 | Kabelis NYY-J-5x1,5 | m | 7
19 | Kabelis NYY-J-3x1,5 | m | 7
20 | Blīvslēgi | gab | 4
21 | Instalācijas vads Cu 2,5mm2 | m | 4
22 | Instalācijas vads Cu 6mm2 | m | 1
23 | Kabeļkurpe Cu 6mm2 | gab | 2
24 | Virsapmetuma nozarkārba UV noturīga IP55 | gab | 1
25 | Virsapmetuma nozarkārba UV noturīga IP44 | gab | 0.5
26 | Gaismeklis ar kustības sensoru 10W IP44 LED | gab | 1
27 | Zemē guldāma gofrēta caurule EVOCAB HARD ∅50 750N | m | 2
28 | Zemē guldāma gofrēta caurule EVOCAB FLEX ∅50 450N | m | 7
29 | UV noturīga caurule, pāsdziestoša EVOEL FL-0H-SMART ∅25 | m | 14.5
30 | Caurule UV noturīga EVOEL FM-0H-SMART 750N ∅20 | m | 8
31 | Caurules stiprinājums fiksācijai pie grieztiem | gab | 29
32 | Kvadrātveida metāla caurule 30x30x2 | m | 1
33 | Zemējuma vads Cu neizolēts 25mm2 | m | 1.5
34 | Universālā savienošanas/pievienošanas spaile UKU 16/40/12/4 | gab. | 0.5
35 | Elektrods zemējuma, cinkots tērauds ar iespēju pagarināt, d=16 mm, 1.5m | gab | 1
36 | Elektroda spice | gab | 0.5
37 | Korozijas lenta | m | 0.5
38 | Kabeļsignālenta 80mm | m | 9
DARBS
39 | Kabeļa montāža caurulē 2,5mm2 | m | 23.5
40 | Kabeļa montāža sadalnē, pa konstrukciju 2,5mm2 | m | 3
41 | Caurules montāža pie betona grieztiem | m | 14.5
42 | Automātu montāža | gab | 1.5
43 | Nozarkārbu montāža | gab | 1.5
44 | Virsapmetuma sadalnes montāža | gab | 1
45 | Elektronisko atslēgu sistēmas montāža un shēmošana ieskaitot visas sastāvdaļas tās funkcionēšanai (kabeļi, caurules, pogas, elektromagnēstikā atslēga, vadības kontrolieris, nolasītājs un to stiprinājumi) | k-ts | 1
46 | Atslēgu programmēšana Dārza iela 5/7 | gab | 57.5
47 | Gaismekļa montāža ar kustības sensoru | k-ts | 1
48 | Curumu urbšana betonā līdz 1m | gab | 2.5
49 | Zemējuma kontūra izbūve | k-ts | 0.5
50 | Tranšejas rakšana un aizbēršana kabeļu guldīšanai 1-2 kabeļiem, ar smilti izveidot kabeļa spilvenu. Pēc caurules vai kabeļa ieguldīšanas (šajā pozīcijā nav iekļauts), tranšeju aizbērt, noblīvēt kātrtām pa 0,3 m līdz blīv.koef. 0,98. Bez grunts maiņas, iekļaujot smilti (kabeļa spilvenam) un tās atvešanas izmaksas. | m | 9
51 | Caurules līdz d=110mm ieguldīšana tranšejā | m | 9
52 | Kabeļlīnijas nospraušana | m | 9
53 | Kabeļlīnijas uzmērīšana | m | 9
54 | Kabeļsignālentas montāža | m | 9
55 | Komunikāciju atrakšana | gab | 2

## D9_5-1
#REF! | Būvdarbu apjomi Nr. 5-1
Demontāža, inženiertīklu aizsardzība
Objekta nosaukums: Teritorijas labiekārtojuma pārbūve Dārza ielā 9, Liepājā
Objekta adrese: Dārza ielā 9, Liepājā
Nr.p.k. | Būvdarbu nosaukums | Mērvie nība | Daudzums
1 | 2 | 3 | 4
DEMONTĀŽA
1 | Asfaltbetona seguma demontāža, izvešana, utilizēšana | m2 | 1049
2 | Betona seguma demontāža, izvešana, utilizēšana | m2 | 145
3 | Betona apmaļu demontāža, izvešana, utilizēšana | m | 287
4 | Ieejas kāpņu un lieveņu demontāža, izvešana, utilizēšana | m3 | 36.4
5 | Dzelzsbetona žoga demontāža, izvešana, utilizēšana | m3 | 6.5
6 | Atjaunojamas atkritumu konteineru nojumes demontāža (saglabāt atkārtotai izmantošanai) | gb. | 0.5
7 | Veļas žāvētavu demontāža, izvešana, utilizēšana | gb. | 1
8 | Rotaļu iekārtu demontāža, izvešana, utilizēšana | gb. | 3
9 | Laternu demontāža (stabus saglabāt atkārtotai izmantošanai) | gb. | 2
10 | Ceļa zīmju demontāža (saglabāt atkārtotai izmantošanai) | gb. | 2
11 | Laukakmeņu novākšana (saglabāt atkārtotai izmantošanai) | gb. | 2
12 | Zemes klātnes ierakuma būvniecība, grunts izvedot uz atbērtni | m3 | 588
INŽENIERTĪKLU AIZSARDZĪBA
13 | Esošu kabeļu līniju iebūve dalītā aizsargcaurulē EVOCAB SPLIT 750N | m | 119
14 | Kanalizācijas aku vāku līmeņošana | gb. | 9

## D9_5-2
#REF! | Būvdarbu apjomi Nr. 5-2
Segumi
Objekta nosaukums: Teritorijas labiekārtojuma pārbūve Dārza ielā 9, Liepājā
Objekta adrese: Dārza ielā 9, Liepājā
Nr.p.k. | Būvdarbu nosaukums | Mērvie nība | Daudzums
1 | 2 | 3 | 4
APMALES
1 | Ceļa apmales 1000x300x150mm pelēkā krāsā ierīkošana uz monolītbetona pamatnes C30/37 | m | 147
2 | Iebrauktuves apmales 1000x220x150mm pelēkā krāsā ierīkošana,uz monolītbetona pamatnes C30/37 | m | 47
3 | Slīpās apmales 1000x300/220x150mm pelēkā krāsā ierīkošana uz monolītbetona pamatnes C30/37 | m | 12
4 | Ietves apmales 1000x200x80mm pelēkā krāsā ierīkošana uz monolītbetona pamatnes C30/37 | m | 309
SEGUMI
Seguma tips B-1
5 | Esošās zemes klātnes planēšana, blietēšana | m2 | 683
6 | Salizturīgās kārtas ierīkošana, blietēšana b-400mm | m2 | 683
7 | Nesaistītu minerālmateriālu maisījuma 0/63pn ierīkošana, blietēšana b-150mm | m2 | 683
8 | Nesaistītu minerālmateriālu maisījuma 0/32pn ierīkošana, blietēšana b-100mm | m2 | 683
9 | Nesaistītu minerālmateriālu maisījuma 2/5 ierīkošana, b-30mm | m2 | 683
10 | Betona bruģa seguma 200x100x80mm pelēkā krāsā ierīkošana | m2 | 200.8
11 | Betona bruģa seguma 200x100x80mm melnā krāsā ierīkošana | m2 | 339.7
12 | Betona bruģa seguma 200x100x80mm koši baltā krāsā (uz baltā cementa bāzes) ierīkošana | m2 | 20.4
13 | Betona bruģa seguma 200x100x80mm, bez fāzes, pelēkā krāsā ierīkošana | m2 | 70.8
14 | Betona bruģa seguma 200x100x80mm, bez fāzes, gaiši pelēkā krāsā ierīkošana | m2 | 31.7
15 | Betona bruģa seguma 200x100x80mm, bez fāzes, olīvu krāsā ierīkošana | m2 | 19.6
Seguma tips B-2
16 | Esošās zemes klātnes planēšana, blietēšana | m2 | 408.3
17 | Salizturīgās kārtas ierīkošana, blietēšana b-300mm | m2 | 408.3
18 | Nesaistītu minerālmateriālu maisījuma 0/32pn ierīkošana, blietēšana b-150mm | m2 | 408.3
19 | Nesaistītu minerālmateriālu maisījuma 2/5 ierīkošana, b-30mm | m2 | 408.3
20 | Betona bruģa seguma 200x100x60mm, bez fāzes, pelēkā krāsā ierīkošana | m2 | 236.8
21 | Betona bruģa seguma 200x100x60mm, bez fāzes, gaiši pelēkā krāsā ierīkošana | m2 | 106.1
22 | Betona bruģa seguma 200x100x60mm, bez fāzes, olīvu krāsā ierīkošana | m2 | 65.4
Seguma tips B-3
23 | Esošās zemes klātnes planēšana, blietēšana | m2 | 35.9
24 | Salizturīgās kārtas ierīkošana, blietēšana b-300mm | m2 | 35.9
25 | Nesaistītu minerālmateriālu maisījuma 0/32pn ierīkošana, blietēšana b-150mm | m2 | 35.9
26 | Nesaistītu minerālmateriālu maisījuma 2/5 ierīkošana, b-100mm | m2 | 35.9
27 | Apaļakmens bruģa seguma d60 ¸ 100mm ierīkošana | m2 | 35.9
28 | Laukakmeņu izvietošana (iebūve līdz pusei segumā) | gb. | 3
Seguma tips G-1
29 | Esošās zemes klātnes planēšana, blietēšana | m2 | 21
30 | Salizturīgās kārtas ierīkošana, blietēšana b-300mm | m2 | 21
31 | Nesaistītu minerālmateriālu maisījuma 0/32pn ierīkošana, blietēšana b-150mm | m2 | 21
32 | Nesaistītu minerālmateriālu maisījuma 2/5 ierīkošana, b-30mm | m2 | 21
33 | Gumijas flīžu SBR seguma ierīkošana, zaļā krāsā | m2 | 21
IEEJAS MEZGLU ATJAUNOŠANA
Kāpnes K-4
Centrālās ieejas kāpnes un lievenis
34 | Esošās zemes klātnes planēšana, blietēšana | m2 | 5.5
35 | Šķembu pabēruma b-150mm, ierīkošana, blietēšana | m2 | 5.5
36 | Kāpņu pamatu betonēšana veidņos, betons C30/37, XC2, XF2 | m3 | 1.3
37 | Stiegrošana ar sietu B500B, d6 #100 | kg | 22.91
38 | Stiegrošana ar stiegrām B500B, d12 | kg | 15.86
39 | Stiegrošana ar stiegrām B500B, d6 | kg | 0.59
40 | Kāpņu laukumiņa virsmas betonēšana b-60mm, betons C30/37, XC4, XF4 | m2 | 10.5
41 | Saliekamie betona pakāpieni, RGRpluss PROF-3, 2200x320x140mm, piegāde, uzstādīšana | gb. | 4
42 | Metāla marga Būve-R, Nr.1, h-1100mm piegāde, uzstādīšana (krāsot ar pretkorozijas krāsu atbilstoši C3 klasei (LVS EN 12944-2), krāsas tonis - RAL 9005 (melns)) | m | 4.2
Projektētā atbalstsiena
43 | Esošās zemes klātnes planēšana, blietēšana | m2 | 2.6
44 | Šķembu pabēruma b-150mm, ierīkošana, blietēšana | m2 | 2.6
45 | Sienas betonēšana veidņos, betons C30/37, XC2, XF2 | m3 | 2.02
46 | Stiegrošana ar stiegrām B500B, d12 | kg | 25.86
47 | Stiegrošana ar stiegrām B500B, d6 | kg | 0.94
48 | Sausā betona nosegplāksne, kantaina ar plakanu virsmu, 300x50mm, piegāde, uzstādīšana | m | 9.3
49 | Atbalstsienas apmešana un krāsošana (krāsot ēkas cokola krāsā) | m2 | 3.7
Projektētie betona pakāpieni pie saimniecības telpu ieejas
50 | Esošās zemes klātnes planēšana, blietēšana | m2 | 0.6
51 | Šķembu pabēruma b-150mm, ierīkošana, blietēšana | m2 | 0.6
52 | Pakāpienu betonēšana veidņos, betons C30/37, XC4, XF4 | m3 | 0.2
53 | Stiegrošana ar stiegrām B500B, d12 | kg | 0.88
54 | Stiegrošana ar stiegrām B500B, d10 | kg | 4.44
55 | Stiegrošana ar stiegrām B500B, d6 | kg | 2.78
56 | Metāla marga Būve-R, Nr.1, h-1100mm piegāde, uzstādīšana (krāsot ar pretkorozijas krāsu atbilstoši C3 klasei (LVS EN 12944-2), krāsas tonis - RAL 9005 (melns)) | m | 3.4
Esošās atbalstsienas atjaunošana
57 | Sienas betonēšana veidņos, betons C30/37, XC2, XF2 (attīrīt no drūpošām daļām un atjaunot betonējumu sākotnējos izmēros) | m3 | 0.5
58 | Sausā betona nosegplāksne, kantaina ar plakanu virsmu, 300x50mm, piegāde, uzstādīšana | m | 9.6
59 | Atbalstsienas apmešana un krāsošana (krāsot ēkas cokola krāsā) | m2 | 10.3
60 | Metāla barjera (pēc Būve-R, Nr.1 parauga), h-600mm piegāde, uzstādīšana (krāsot ar pretkorozijas krāsu atbilstoši C3 klasei (LVS EN 12944-2), krāsas tonis - RAL 9005 (melns)) | m | 9.5
Atbalstsienu demontāžas rezultātā bojātās fasādes apdares atjaunošana
61 | Siltumizolācija, apmetums uz sieta, krāsa (atjaunot pēc esošās apdares parauga) | m2 | 1.5
Kāpnes K-5
Centrālās ieejas kāpnes un lievenis
62 | Esošās zemes klātnes planēšana, blietēšana | m2 | 10.2
63 | Šķembu pabēruma b-150mm, ierīkošana, blietēšana | m2 | 10.2
64 | Kāpņu pamatu betonēšana veidņos, betons C30/37, XC2, XF2 | m3 | 2.4
65 | Stiegrošana ar sietu B500B, d6 #100 | kg | 42.63
66 | Stiegrošana ar stiegrām B500B, d12 | kg | 37.32
67 | Stiegrošana ar stiegrām B500B, d6 | kg | 1.29
68 | Kāpņu laukumiņa virsmas betonēšana b-60mm, betons C30/37, XC4, XF4 | m2 | 29.4
69 | Saliekamie betona pakāpieni, RGRpluss PROF-3, 2200x320x140mm, piegāde, uzstādīšana | gb. | 6
70 | Metāla marga Būve-R, Nr.1, h-1100mm piegāde, uzstādīšana (krāsot ar pretkorozijas krāsu atbilstoši C3 klasei (LVS EN 12944-2), krāsas tonis - RAL 9005 (melns)) | m | 5.7
Projektētā atbalstsiena
71 | Esošās zemes klātnes planēšana, blietēšana | m2 | 7.8
72 | Šķembu pabēruma b-150mm, ierīkošana, blietēšana | m2 | 7.8
73 | Sienas betonēšana veidņos, betons C30/37, XC2, XF2 | m3 | 5.52
74 | Stiegrošana ar stiegrām B500B, d12 | kg | 77.58
75 | Stiegrošana ar stiegrām B500B, d6 | kg | 2.82
76 | Sausā betona nosegplāksne, kantaina ar plakanu virsmu, 300x50mm, piegāde, uzstādīšana | m | 27.9
77 | Atbalstsienas apmešana un krāsošana (krāsot ēkas cokola krāsā) | m2 | 7.8
Projektētie betona pakāpieni pie saimniecības telpu ieejas
78 | Esošās zemes klātnes planēšana, blietēšana | m2 | 1.8
79 | Šķembu pabēruma b-150mm, ierīkošana, blietēšana | m2 | 1.8
80 | Pakāpienu betonēšana veidņos, betons C30/37, XC4, XF4 | m3 | 0.6
81 | Stiegrošana ar stiegrām B500B, d12 | kg | 2.64
82 | Stiegrošana ar stiegrām B500B, d10 | kg | 13.32
83 | Stiegrošana ar stiegrām B500B, d6 | kg | 8.34
84 | Metāla marga Būve-R, Nr.1, h-1100mm piegāde, uzstādīšana (krāsot ar pretkorozijas krāsu atbilstoši C3 klasei (LVS EN 12944-2), krāsas tonis - RAL 9005 (melns)) | m | 10.2
Esošās atbalstsienas atjaunošana
85 | Sienas betonēšana veidņos, betons C30/37, XC2, XF2 (attīrīt no drūpošām daļām un atjaunot betonējumu sākotnējos izmēros) | m3 | 1.5
86 | Sausā betona nosegplāksne, kantaina ar plakanu virsmu, 300x50mm, piegāde, uzstādīšana | m | 28.8
87 | Atbalstsienas apmešana un krāsošana (krāsot ēkas cokola krāsā) | m2 | 24.9
88 | Metāla barjera (pēc Būve-R, Nr.1 parauga), h-600mm piegāde, uzstādīšana (krāsot ar pretkorozijas krāsu atbilstoši C3 klasei (LVS EN 12944-2), krāsas tonis - RAL 9005 (melns)) | m | 28.5
Atbalstsienu demontāžas rezultātā bojātās fasādes apdares atjaunošana
89 | Siltumizolācija, apmetums uz sieta, krāsa (atjaunot pēc esošās apdares parauga) | m2 | 4.5
SATIKSMES ORGANIZĀCIJAS LĪDZEKĻU SPECIFIKĀCIJA
90 | Ceļa zīmes Nr.301 (iebraukt aizliegts) ierīkošana | kpl. | 1
91 | Ceļa zīmes Nr.326 (apstāties aizliegts) ar papildzīmēm Nr.805 un Nr.849. ierīkošana | kpl. | 4
92 | Ceļa zīmes Nr.415 (gājēju ceļš) ierīkošana | kpl. | 2
93 | Nepārtrauktas dzeltenas līnijas uzkrāsošana uz apmales | m | 4.5
94 | Ceļa zīmes balsts ar pamatu, piegāde, uzstādīšana | gb. | 3
95 | Atkārtoti izmantojams ceļa zīmes balsts ar pamatu, uzstādīšana | gb. | 2
96 | Stabu aplīmēšana ar 10 cm platu kontrastējošu dzeltenu lentu 160cm, 120 cm un 35 cm augstumā | gb. | 1
Piezīmes
1.Iebūvējamie materiāli doti sablīvētā veidā
2.Prasības būvmateriāliem atbilstoši Ceļu specifikācijas 2019""
3.Segumu konstrukciju visu kārtu platumi pieņemti vienādi ar virsējās kārtas "efektīvo" laukumu.
4.Būvuzņēmējs var mainīt segumu konstrukciju atbilstoši pielietot paredzētajai tehnoloģijai.

## D9_5-3
#REF! | Būvdarbu apjomi Nr. 5-3
Labiekārtojumu elementi
Objekta nosaukums: Teritorijas labiekārtojuma pārbūve Dārza ielā 9, Liepājā
Objekta adrese: Dārza ielā 9, Liepājā
Nr.p.k. | Būvdarbu nosaukums | Mērvie nība | Daudzums
1 | 2 | 3 | 4
LABIEKĀRTOJUMA ELEMENTI
1 | Soliņi MKD UB 2T (MK dizains), piegāde, uzstādīšana | gb. | 4
2 | Veloturētāji VT 12 90 1A (MK dizains), piegāde, uzstādīšana | gb. | 12
3 | Esošas metāla atkritumu konteineru nojumes remonts, ustādīšana | gb. | 0.5
APSTĀDĪJUMI
4 | Krūmu vainagu kopšana, drīkst veikt kokkopis/arborists | gb. | 8
Zāliens
5 | Augsnes uzbēršana izlīdzināšana b-150mm | m2 | 570
6 | Zāliena sēklas, zāliena sēšana, 40g/m2 | kg | 22.8
Apstādījumu dobes
7 | Augsnes uzbēršana izlīdzināšana b-400mm | m2 | 93.7
8 | Sibīrijas ciedrupriede h-80 ¸ 100cm, piegāde, stādīšana | gb. | 7
9 | Baltais grimonis 'Argenteomarginata' h-40 ¸ 60cm, piegāde, stādīšana | gb. | 2
10 | Forčuna segliņš h-20 ¸ 40cm, piegāde, stādīšana | gb. | 4
11 | Pelēkais valrieksts h-100 ¸ 150cm, piegāde, stādīšana | gb. | 3
12 | Japānas spireja 'Froebeli' h-40 ¸ 60cm, piegāde, stādīšana | gb. | 23
13 | Vanhuta spireja h-40 ¸ 60cm, piegāde, stādīšana | gb. | 33
14 | Krūmu pārstādīšana | gb. | 1
15 | Virpoti, impregnēti mieti, h-200cm, koku nostiprināšana pie mietiem | gb. | 30
16 | Mulčas uzbēršana izlīdzināšana b-100mm | m2 | 93.7
17 | Iestādīto un pārstādīto augu laistīšana līdz objekta nodošanai ekspluatācijā | gb. | 73

## apg_6-1
#REF! | Būvdarbu apjomi Nr. 6-1
Apgaismojums
Objekta nosaukums: Teritorijas labiekārtojuma pārbūve Dārza ielā 3, 5/7, 9 un Baznīcas ielā 20, 20a, Liepājā
Objekta adrese: Dārza ielā 3, 5/7, 9 un Baznīcas ielā 20, 20a, Liepājā
Nr.p.k. | Būvdarbu nosaukums | Mērvie nība | Daudzums
1 | 2 | 3 | 4
BŪVIZSTRĀDĀJUMI
1 | Apgaismojuma spēka sadale CDC420 | gab | 1
2 | Blokslēdzis 160A SLD00 | gab | 2
3 | Spaile neizolēta AD70 | gab | 3
4 | Kabeļnazis KN 00 160A | gab | 3
5 | Drošinātājs NH-00 20A | gab | 3
6 | Zemējuma vads Cu neizolēts 25mm2 | m | 3
7 | Universālā savienošanas/pievienošanas spaile UKU 16/40/12/4 | gab. | 1
8 | Elektrods zemējuma, cinkots tērauds ar iespēju pagarināt, d=16 mm, 1.5m | gab | 2
9 | Zemējuma gala spice | gab. | 1
10 | Korozijas lenta | m | 1
11 | Keramzīts | l | 30
12 | Kabelis AXPK-PLUS 4G16 | m | 453
13 | Kabelis NYY-J-3x1,5 | m | 135
14 | Gala apdares EPKT 0015 | gab | 26
15 | Ielas apgaismojuma stabs ar lūku, konisks, 6,5m (virs zemes 6m), cinkots, tievgaļa d=60mm | gab | 9
16 | V-veida 1.5/1/15/900 (TECNOPALI) konsole | gab | 1
17 | T-veida 1.5/1/15 konsole | gab | 2
18 | L-veida 1.5/1/15 konsole | gab | 6
19 | Pamats ielas stabam P=1.3 | gab | 9
20 | Gumijas blīve balsta pamatam GB-RG | gab | 12
21 | Nozarošanās spaiļu komplekts SV15 | k-ts | 12
22 | Automāts 1F 6A B ar din sliedi stiprināšanai pie balsta | gab | 15
23 | "VIZULO" Stork little brother 50W 4000K SRL 050 740 L22 B028 CSN MG1 (midnight dimming) 100000h , IP66, IK10, d=60mm,-400+500 , RAL 9006 , 4000K, CRI>70, gaismas efektivitāte>137 lm/w, gaismeklis aprīkots ar 4 pakāpju automātisko dimmēšanas funkciju | gab | 15
24 | Zemē guldāma caurule EVOCAB HARD 750N d=75 | m | 211
25 | Zemē guldāma caurule EVOCAB FLEX 450N d=75 | m | 43
26 | Zemē guldāma caurule EVOCAB FLEX 450N d=50 pamatiem | m | 26
27 | Saliekamā caurule EVOCAB SPLIT d=110 750N L=1m | gab | 6
28 | Kabeļsignālenta 80mm | m | 401
DARBS
29 | Apgaismojuma spēka sadales montāža un komplektēšana ar blokslēdžiem | gab | 1
30 | Zemējuma kontūra līdz 5m dziļumā izbūve | gab | 1
31 | Apgaismojuma staba un konsoles montāža | gab | 12
32 | Apgaismojuma staba betona pamata montāža | gab | 12
33 | Gaismekļa montāža | gab | 15
34 | Demontēt metāla apgaismojuma balstu ar pamatu, konsoli un gaismekli (Stabu, pamatu un konsoli izmantot atkārtoti) | gab | 3
35 | Gala apdares montāža plastmasas kabelim līdz 35mm2 | gab | 26
36 | Spaiļu bloka montāža apgaismojuma balstā | gab | 12
37 | Automātu montāža apgaismojuma balstā | gab | 15
38 | ZS kabeļa līdz 35 mm2 guldīšana tranšejā | m | 147
39 | ZS kabeļa līdz 35 mm2 ievēršana caurulē | m | 280
40 | ZS kabeļa līdz 35mm2 montāža balstā,sadalē | m | 26
41 | ZS kabeļa 1,5mm2 montāža balstā | m | 135
42 | Tranšejas rakšana un aizbēršana kabeļu guldīšanai 1-2 kabeļiem, ar smilti izveidot kabeļa spilvenu. Pēc caurules vai kabeļa ieguldīšanas (šajā pozīcijā nav iekļauts), tranšeju aizbērt, noblīvēt kātrtām pa 0,3 m līdz blīv.koef. 0,98. Bez grunts maiņas, iekļaujot smilti (kabeļa spilvenam) un tās atvešanas izmaksas. | m | 374
43 | Caurules līdz d=110mm ieguldīšana tranšejā | m | 254
44 | Caurules montāža apgaismojuma staba pamatos un sadalē | m | 26
45 | Kabeļsignālentas montāža | m | 401
46 | Komunikāciju atrakšana | gab | 52
47 | Esošo komunikāciju aizsardzība ar dalīto cauruli | m | 6
48 | Kabeļlīnijas nospraušana | m | 374
49 | Kabeļlīnijas uzmērīšana | m | 401
50 | Koku aizsardzība, ar dēļu žogu. | gab | 10
51 | Ietves betona bruģakmens noņemšana | m2 | 1
52 | Ietves betona bruģakmens atjaunošana ar esošo bruģakmeni (pilnas segas konstrukcija ELT-1) | m2 | 1

## kanaliz_6-2
#REF! | Būvdarbu apjomi Nr. 6-2
Lietus kanalizācija un sadzīves kanalizācija
Objekta nosaukums: Teritorijas labiekārtojuma pārbūve Dārza ielā 3, 5/7, 9 un Baznīcas ielā 20, 20a, Liepājā
Objekta adrese: Dārza ielā 3, 5/7, 9 un Baznīcas ielā 20, 20a, Liepājā
Nr.p.k. | Būvdarbu nosaukums | Diametrs | Mērvie nība | Daudzums
1 | 2 |  | 3 | 4
DEMONTĒJAMIE KANALIZĀCIJAS TĪKLI
1 | Demontējams kanalizācijas tīkls, ar izrakšanu un transportēšanu uz būvgružu izgāstuvi | d100 | m | 5
2 |  | d200 | m | 3
3 |  | d250 | m | 5
4 |  | d300 | m | 20
5 | Demontējama gūlija, ar izrakšanu un transportēšanu uz būvgružu izgāstuvi | d1000 | kpl. | 3
6 | Daļēji demontējama kanalizācijas aka, ar izrakšanu un transportēšanu uz būvgružu izgāstuvi - demotējams vāks, pārsegums un pirmais grods. Caurules akā tamponējamas. Aka aizberama un blietējama ar vietējo grunti no tranšeju rakšanas. | d1000 | kpl. | 5
7 | Atvienojamo kanalizācija tīklu galu tamponēšana | d150 | gb. | 5
8 |  | d200 | gb. | 11
9 |  | d250 | gb. | 4
K2 LIETUS KANALIZĀCIJA
10 | Plastmasas kanalizācijas aka ar ķeta rāmi un slēgtu vāku transporta zonai (D400) | Ø400/315-Ø200, h=1,5÷2,0m | kpl. | 3
11 |  | Ø400/315-Ø200, h=2,0÷2,5m | kpl. | 6
12 |  | Ø400/315-Ø200, h=2,5÷3,0m | kpl. | 2
13 |  | Ø400/315-Ø250, h= 1,5÷2,0m | kpl. | 1
14 |  | Ø400/315-Ø250, h= 2,0÷2,5m | kpl. | 9
15 |  | Ø400/315-Ø250, h= 2,5÷3,0m | kpl. | 1
16 | Plastmasas kanalizācijas gūlija ar nosēddaļu V=70L, ar ķeta rāmi un restotu vāku transporta zonai (D400) | Ø400/315-Ø160, h= 1,5÷2,0m | kpl. | 21
17 |  | Ø400/315-Ø160, h= 2,0÷2,5m | kpl. | 3
18 |  | Ø400/315-Ø200, h= 1,5÷2,0m | kpl. | 1
19 | Naftas produktu atdalītājs ar integrētu smilšu nosēddaļu, pārplūdes līniju un paraugu ņemšanas ierīci, slodzes klase D400: ekvivalents "ACO" dzelzsbetona naftas produktu atdalītājs Oleopator-Bypass-P-C-FST, ar integrētu koalescento filtru, intergrētu nosēdumu tvertni un apvadlīniju, Tips - 6/60/1200 | Q=40l/sek, DN250 | kpl. | 1
20 | Blietētu šķembu fr.0/32 slānis zem naftas produktu atalītāja | h=0,2m | m³ | 1.2
21 | Āra darbu PP profilētās kanalizācijas caurules - kopā ar ieguldīšanas un zemes darbiem, ar gruntsūdens pazemināšanu | Ø160/137, SN8 | m | 123
22 |  | Ø200/174, SN8 | m | 165
23 |  | Ø250/218, SN8 | m | 154
24 | PP dubultuzmava | DN200 | gb. | 1
25 |  | DN250 | gb. | 1
26 |  | DN300 | gb. | 2
27 | PP diametru pāreja | DN250/300 | gb. | 2
28 | PP aizsarguzmava betona akas šķērsošanai un šķērsojuma apstrāde | DN160 | gb. | 1
29 |  | DN200 | gb. | 2
30 |  | DN250 | gb. | 1
31 | Cauruļvada pamatne un apbērums no pievestas smilšainas grunts (blietētais apjoms), ar blietēšanu līdz blīvējuma pakāpei > 95% /var izmantot esošo grunti, ja atbilst prasībām/ | max fr. -16mm | m³ | 245
32 | Montāžas materiāli |  | kpl. | 1
33 | Izbūvētā sadzīves kanalizācijas tīkla (bez atzariem uz gūlijām) PP Ø200÷250 pārbaude ar TV inspekciju, skalošana, nodošana |  | m | 319
34 | Digitālais izpildzīmējums |  | kpl. | 1
K1 SADZĪVES KANALIZĀCIJA
35 | Plastmasas kanalizācijas aka ar tekni 0°/90°, ar ķeta rāmi un slēgtu vāku transporta zonai (D400) | Ø630/500-Ø200; h=2,5÷3,0m | kpl. | 1
36 | Āra darbu PP gludsienu kanalizācijas caurule - kopā ar ieguldīšanas un zemes darbiem, ar gruntsūdens pazemināšanu | Ø110 (SN8) | m | 21
37 | PVC aizsarguzmava betona akas šķērsošanai un šķērsojuma apstrāde | DN200 | kpl. | 1
38 | Cauruļvada pamatne un apbērums no pievestas smilšainas grunts (blietētais apjoms), ar blietēšanu līdz blīvējuma pakāpei > 95% /var izmantot esošo grunti, ja atbilst prasībām/ | max fr. -16mm | kpl. | 10
39 | Montāžas materiāli |  | kpl. | 1
40 | Izbūvētā sadzīves kanalizācijas tīkla PP Ø200 pārbaude ar TV inspekciju, skalošana, nodošana |  | m | 20
41 | Digitālais izpildzīmējums |  | kpl. | 1

## rotaļu_lauk_un_nojume_6-3
#REF! | Būvdarbu apjomi Nr. 6-3
Rotaļu laukuma aprīkojums un veļas nojume
Objekta nosaukums: Teritorijas labiekārtojuma pārbūve Dārza ielā 3, 5/7, 9 un Baznīcas ielā 20, 20a, Liepājā
Objekta adrese: Dārza ielā 3, 5/7, 9 un Baznīcas ielā 20, 20a, Liepājā
Nr.p.k. | Būvdarbu nosaukums | Mērvie nība | Daudzums
1 | 2 | 3 | 4
VEĻAS NOJUME
1 | Veļas nojumes izgatavošana, montāža (Metāla sijas un kolonnas, tonis RAL 7012, Koka spāres, priede/osis, Jumta segums - metāla viļņotās loksnes, sudraba) | kpl. | 1
2 | Rotaļu komplekss 137032M, piegāde, uzstādīšana | gb | 1
3 | Šūpoles stārķa ligzda 137417M, piegāde, uzstādīšana | gb | 1
4 | Atsperes rotaļa Pele 010506, piegāde, uzstādīšana | gb | 1
5 | Atsperes rotaļa Alnis 010512, piegāde, uzstādīšana | gb | 1
6 | SBR bumba d350mm, piegāde, uzstādīšana | gb | 3
7 | SBR pusbumba d350mm, piegāde, uzstādīšana | gb | 3