## UKT K2
K2 LIETUS KANALIZĀCIJA
Nr.p.k. | Materiāla un darba nosaukums, izmērs (mm) |  | Mērv. | Apjomi
1 | 2 |  | 3 | 4
KANALIZĀCIJAS TĪKLI
1 | Plastmasas kanalizācijas aka ar ķeta rāmi un slēgtu vāku transporta zonai (D400) | Ø400/315-Ø200, h=1,5÷2,0m | kpl. | 3
2 |  | Ø400/315-Ø200, h=2,0÷2,5m | kpl. | 6
3 |  | Ø400/315-Ø200, h=2,5÷3,0m | kpl. | 2
4 |  | Ø400/315-Ø250, h= 1,5÷2,0m | kpl. | 1
5 |  | Ø400/315-Ø250, h= 2,0÷2,5m | kpl. | 9
6 |  | Ø400/315-Ø250, h= 2,5÷3,0m | kpl. | 1
7 | Plastmasas kanalizācijas gūlija ar nosēddaļu V=70L, ar ķeta rāmi un restotu vāku transporta zonai (D400) | Ø400/315-Ø160, h= 1,5÷2,0m | kpl. | 21
8 |  | Ø400/315-Ø160, h= 2,0÷2,5m | kpl. | 3
9 |  | Ø400/315-Ø200, h= 1,5÷2,0m | kpl. | 1
10 | Naftas produktu atdalītājs ar integrētu smilšu nosēddaļu, pārplūdes līniju un paraugu ņemšanas ierīci, slodzes klase D400: ekvivalents "ACO" dzelzsbetona naftas produktu atdalītājs Oleopator-Bypass-P-C-FST, ar integrētu koalescento filtru, intergrētu nosēdumu tvertni un apvadlīniju, Tips - 6/60/1200 | Q=40l/sek, DN250 | kpl. | 1
11 | Blietētu šķembu fr.0/32 slānis zem naftas produktu atalītāja | h=0,2m | m³ | 1.2
12 | Āra darbu PP profilētās kanalizācijas caurules - kopā ar ieguldīšanas un zemes darbiem, ar gruntsūdens pazemināšanu | Ø160/137, SN8 | m | 123
13 |  | Ø200/174, SN8 | m | 165
14 |  | Ø250/218, SN8 | m | 154
15 | PP dubultuzmava | DN200 | gb. | 1
16 |  | DN250 | gb. | 1
17 |  | DN300 | gb. | 2
18 | PP diametru pāreja | DN250/300 | gb. | 2
19 | PP aizsarguzmava betona akas šķērsošanai un šķērsojuma apstrāde | DN160 | gb. | 1
20 |  | DN200 | gb. | 2
21 |  | DN250 | gb. | 1
22 | Cauruļvada pamatne un apbērums no pievestas smilšainas grunts (blietētais apjoms), ar blietēšanu līdz blīvējuma pakāpei > 95% /var izmantot esošo grunti, ja atbilst prasībām/ | max fr. -16mm | m³ | 245
23 | Montāžas materiāli |  | kpl. | 1
IZBŪVĒTO KANALIZĀCIJAS TĪKLU NODOŠANA
24 | Izbūvētā sadzīves kanalizācijas tīkla (bez atzariem uz gūlijām) PP Ø200÷250 pārbaude ar TV inspekciju, skalošana, nodošana |  | m | 319
25 | Digitālais izpildzīmējums |  | kpl. | 1

## UKT K1
K1 SADZĪVES KANALIZĀCIJA
Nr.p.k. | Materiāla un darba nosaukums, izmērs (mm) |  | Mērv. | Apjomi
1 | 2 |  | 3 | 4
KANALIZĀCIJAS TĪKLI
1 | Plastmasas kanalizācijas aka ar tekni 0°/90°, ar ķeta rāmi un slēgtu vāku transporta zonai (D400) | Ø630/500-Ø200; h=2,5÷3,0m | kpl. | 1
2 | Āra darbu PP gludsienu kanalizācijas caurule - kopā ar ieguldīšanas un zemes darbiem, ar gruntsūdens pazemināšanu | Ø110 (SN8) | m | 21
3 | PVC aizsarguzmava betona akas šķērsošanai un šķērsojuma apstrāde | DN200 | kpl. | 1
4 | Cauruļvada pamatne un apbērums no pievestas smilšainas grunts (blietētais apjoms), ar blietēšanu līdz blīvējuma pakāpei > 95% /var izmantot esošo grunti, ja atbilst prasībām/ | max fr. -16mm | kpl. | 10
5 | Montāžas materiāli |  | kpl. | 1
IZBŪVĒTO KANALIZĀCIJAS TĪKLU NODOŠANA
6 | Izbūvētā sadzīves kanalizācijas tīkla PP Ø200 pārbaude ar TV inspekciju, skalošana, nodošana |  | m | 20
7 | Digitālais izpildzīmējums |  | kpl. | 1

## UKT DEMONT
DEMONTĒJAMIE KANALIZĀCIJAS TĪKLI
Nr.p.k. | Materiāla un darba nosaukums, izmērs (mm) |  | Mērv. | Apjomi
1 | 2 |  | 3 | 4
DEMONTĒJAMIE KANALIZĀCIJAS TĪKLI
1 | Demontējams kanalizācijas tīkls, ar izrakšanu un transportēšanu uz būvgružu izgāstuvi | d100 | m | 5
2 |  | d200 | m | 3
3 |  | d250 | m | 5
4 |  | d300 | m | 20
DEMONTĒJAMĀS KANALIZĀCIJAS AKAS
5 | Demontējama gūlija, ar izrakšanu un transportēšanu uz būvgružu izgāstuvi | d1000 | kpl. | 3
6 | Daļēji demontējama kanalizācijas aka, ar izrakšanu un transportēšanu uz būvgružu izgāstuvi - demotējams vāks, pārsegums un pirmais grods. Caurules akā tamponējamas. Aka aizberama un blietējama ar vietējo grunti no tranšeju rakšanas. | d1000 | kpl. | 5
ATVIENOJAMIE KANALIZĀCIJAS TĪKLI
7 | Atvienojamo kanalizācija tīklu galu tamponēšana | d150 | gb. | 5
8 |  | d200 | gb. | 11
9 |  | d250 | gb. | 4