## Apgaismojums
Galveno apgaismojuma izbūves materiālu specifikācija
Nr. pk. | Nosaukums un tips | Mervien. | Daudzums | Piezīmes
1 | Apgaismojuma spēka sadale CDC420 | gab | 1
2 | Blokslēdzis 160A SLD00 | gab | 2
3 | Spaile neizolēta AD70 | gab | 3
4 | Kabeļnazis KN 00 160A | gab | 3
5 | Drošinātājs NH-00 20A | gab | 3
6 | Zemējuma vads Cu neizolēts 25mm2 | m | 3
7 | Universālā savienošanas/pievienošanas spaile UKU 16/40/12/4 | gab. | 1
8 | Elektrods zemējuma, cinkots tērauds ar iespēju pagarināt, d=16 mm, 1.5m | gab | 2
9 | Zemējuma gala spice | gab. | 1
10 | Korozijas lenta | m | 1
11 | Keramzīts | l | 30
12 | Kabelis AXPK-PLUS 4G16 | m | 453
13 | Kabelis NYY-J-3x1,5 | m | 135
14 | Gala apdares EPKT 0015 | gab | 26
15 | Ielas apgaismojuma stabs ar lūku, konisks, 6,5m (virs zemes 6m), cinkots, tievgaļa d=60mm | gab | 9
16 | V-veida 1.5/1/15/900 (TECNOPALI) konsole | gab | 1
17 | T-veida 1.5/1/15 konsole | gab | 2
18 | L-veida 1.5/1/15 konsole | gab | 6
19 | Pamats ielas stabam P=1.3 | gab | 9
20 | Gumijas blīve balsta pamatam GB-RG | gab | 12
21 | Nozarošanās spaiļu komplekts SV15 | k-ts | 12
22 | Automāts 1F 6A B ar din sliedi stiprināšanai pie balsta | gab | 15
23 | "VIZULO" Stork little brother 50W 4000K SRL 050 740 L22 B028 CSN MG1 (midnight dimming) 100000h , IP66, IK10, d=60mm,-400+500 , RAL 9006 , 4000K, CRI>70, gaismas efektivitāte>137 lm/w, gaismeklis aprīkots ar 4 pakāpju automātisko dimmēšanas funkciju | gab | 15
24 | Zemē guldāma caurule EVOCAB HARD 750N d=75 | m | 211
25 | Zemē guldāma caurule EVOCAB FLEX 450N d=75 | m | 43
26 | Zemē guldāma caurule EVOCAB FLEX 450N d=50 pamatiem | m | 26
27 | Saliekamā caurule EVOCAB SPLIT d=110 750N L=1m | gab | 6
28 | Kabeļsignālenta 80mm | m | 401
Galveno apgaismojuma izbūves darbu specifikācija
Nr. pk. | Nosaukums un tips | Mervien. | Daudzums | Piezīmes
1 | Apgaismojuma spēka sadales montāža un komplektēšana ar blokslēdžiem | gab | 1
2 | Zemējuma kontūra līdz 5m dziļumā izbūve | gab | 1
3 | Apgaismojuma staba un konsoles montāža | gab | 12
4 | Apgaismojuma staba betona pamata montāža | gab | 12
5 | Gaismekļa montāža | gab | 15
6 | Demontēt metāla apgaismojuma balstu ar pamatu, konsoli un gaismekli (Stabu, pamatu un konsoli izmantot atkārtoti) | gab | 3
7 | Gala apdares montāža plastmasas kabelim līdz 35mm2 | gab | 26
8 | Spaiļu bloka montāža apgaismojuma balstā | gab | 12
9 | Automātu montāža apgaismojuma balstā | gab | 15
10 | ZS kabeļa līdz 35 mm2 guldīšana tranšejā | m | 147
11 | ZS kabeļa līdz 35 mm2 ievēršana caurulē | m | 280
12 | ZS kabeļa līdz 35mm2 montāža balstā,sadalē | m | 26
13 | ZS kabeļa 1,5mm2 montāža balstā | m | 135
14 | Tranšejas rakšana un aizbēršana kabeļu guldīšanai 1-2 kabeļiem, ar smilti izveidot kabeļa spilvenu. Pēc caurules vai kabeļa ieguldīšanas (šajā pozīcijā nav iekļauts), tranšeju aizbērt, noblīvēt kātrtām pa 0,3 m līdz blīv.koef. 0,98. Bez grunts maiņas, iekļaujot smilti (kabeļa spilvenam) un tās atvešanas izmaksas. | m | 374
15 | Caurules līdz d=110mm ieguldīšana tranšejā | m | 254
16 | Caurules montāža apgaismojuma staba pamatos un sadalē | m | 26
17 | Kabeļsignālentas montāža | m | 401
18 | Komunikāciju atrakšana | gab | 52
19 | Esošo komunikāciju aizsardzība ar dalīto cauruli | m | 6
20 | Kabeļlīnijas nospraušana | m | 374
21 | Kabeļlīnijas uzmērīšana | m | 401
22 | Koku aizsardzība, ar dēļu žogu. | gab | 10
23 | Ietves betona bruģakmens noņemšana | m2 | 1
24 | Ietves betona bruģakmens atjaunošana ar esošo bruģakmeni (pilnas segas konstrukcija ELT-1) | m2 | 1

## Atslēgas Baznicas iela 20
Galveno materiālu specifikācija sadzīves atkritumu nojumes elektroapgādei Baznīcas ielā 20
Nr. pk. | Nosaukums un tips | Mervien. | Daudzums | Piezīmes
1 | Elektronisko atslēgu kontrolieris SBC-01 | gab | 1 | "DIGITALas"
2 | Elektronisko atslēgu nolasītājs ar LED apgaismojumu KTM-5 (TM1990A-F5, "TM", "iButton", "Dallas") | gab | 1 | "DIGITALas"
3 | Elektroniskā atslēga TM1990A-F5 | gab | 145
4 | Lietus aizsargs KTM-5 pogai | gab | 1 | "DIGITALas"
5 | Lietus aizsargsDE-10 pogai | gab | 1 | "DIGITALas"
6 | Elektromagnētiskā atslēga YM-280LED | gab | 1
7 | Izejas poga DE-10 EXIT | gab | 1
8 | Impulsu barošanas bloks 12VDC/3А NE2001-NB | gab | 1
9 | Metāla sadale ABB SRN IP65 400x300x200 SRN4320K ar montāžas plati PF4030 | gab | 1 | "ABB" SS-1
10 | DIN sliede | m | 0.3
11 | Spaile KE66 | gab | 2 | "Ensto"
12 | PEN spaile MB1516G | gab | 1
13 | Automāts B 1F 6A | gab | 1
14 | Automāts B 1F 4A | gab | 1
15 | XPUJ-HF D 300/500V 3G2,5 | m | 35
16 | Kabelis NYY-J-3x2,5 | m | 1
17 | Kabelis NYY-J-5x1,5 | m | 7
18 | Kabelis NYY-J-3x1,5 | m | 7
19 | Blīvslēgi | gab | 5
20 | Instalācijas vads Cu 2,5mm2 | m | 4
21 | Instalācijas vads Cu 6mm2 | m | 2
22 | Kabeļkurpe Cu 6mm2 | gab | 3
23 | Virsapmetuma nozarkārba UV noturīga IP55 | gab | 1
24 | Virsapmetuma nozarkārba UV noturīga IP44 | gab | 1
25 | Gaismeklis ar kustības sensoru 10W IP44 LED | gab | 1
26 | Zemē guldāma gofrēta caurule EVOCAB HARD ∅50 750N | m | 14 | EVOPIPES
27 | Zemē guldāma gofrēta caurule EVOCAB FLEX ∅50 450N | m | 3 | EVOPIPES
28 | UV noturīga caurule, pāsdziestoša EVOEL FL-0H-SMART ∅25 | m | 12 | EVOPIPES
29 | Caurule UV noturīga EVOEL FM-0H-SMART 750N ∅20 | m | 8 | EVOPIPES
30 | Caurules stiprinājums fiksācijai pie grieztiem | gab | 24
31 | Kvadrātveida metāla caurule 30x30x2 | m | 2
32 | Zemējuma vads Cu neizolēts 25mm2 | m | 3
33 | Universālā savienošanas/pievienošanas spaile UKU 16/40/12/4 | gab. | 1
34 | Elektrods zemējuma, cinkots tērauds ar iespēju pagarināt, d=16 mm, 1.5m | gab | 2
35 | Elektroda spice | gab | 1
36 | Korozijas lenta | m | 1
37 | Kabeļsignālenta 80mm | m | 17
Galveno darbu specifikācija sadzīves atkritumu nojumes elektroapgādei Baznīcas ielā 20
Nr. pk. | Nosaukums un tips | Mervien. | Daudzums | Piezīmes
1 | Kabeļa montāža caurulē 2,5mm2 | m | 29
2 | Kabeļa montāža sadalnē, pa konstrukciju 2,5mm2 | m | 6
3 | Caurules montāža pie betona grieztiem | m | 12
4 | Automātu montāža | gab | 2
5 | Nozarkārbu montāža | gab | 2
6 | Virsapmetuma sadalnes montāža | gab | 1
7 | Elektronisko atslēgu sistēmas montāža un shēmošana ieskaitot visas sastāvdaļas tās funkcionēšanai (kabeļi, caurules, pogas, elektromagnēstikā atslēga, vadības kontrolieris, nolasītājs un to stiprinājumi) | k-ts | 1
8 | Atslēgu programmēšana | gab | 145
9 | Gaismekļa montāža ar kustības sensoru | k-ts | 1
10 | Curumu urbšana betonā līdz 1m | gab | 2
11 | Zemējuma kontūra izbūve | k-ts | 1
12 | Tranšejas rakšana un aizbēršana kabeļu guldīšanai 1-2 kabeļiem, ar smilti izveidot kabeļa spilvenu. Pēc caurules vai kabeļa ieguldīšanas (šajā pozīcijā nav iekļauts), tranšeju aizbērt, noblīvēt kātrtām pa 0,3 m līdz blīv.koef. 0,98. Bez grunts maiņas, iekļaujot smilti (kabeļa spilvenam) un tās atvešanas izmaksas. | m | 17
13 | Caurules līdz d=110mm ieguldīšana tranšejā | m | 17
14 | Kabeļlīnijas nospraušana | m | 17
15 | Kabeļlīnijas uzmērīšana | m | 17
16 | Kabeļsignālentas montāža | m | 17
17 | Komunikāciju atrakšana | gab | 9

## Atslēgas Darza iela 3 un 5_7
Galveno materiālu specifikācija sadzīves atkritumu nojumes elektroapgādei Dārza ielā 3 un Dārza ielā 5/7
Nr. pk. | Nosaukums un tips | Mervien. | Daudzums | Piezīmes
1 | Virsapmetuma sadale ar PEN spaili 3mod | gab | 1 | SS-2
2 | Elektronisko atslēgu kontrolieris SBC-01 | gab | 2 | "DIGITALas"
3 | Elektronisko atslēgu nolasītājs ar LED apgaismojumu KTM-5 (TM1990A-F5, "TM", "iButton", "Dallas") | gab | 2 | "DIGITALas"
4 | Elektroniskā atslēga TM1990A-F5 Dārza iela 3 | gab | 145
5 | Elektroniskā atslēga TM1990A-F5 Dārza iela 5/7 | gab | 115
6 | Lietus aizsargs KTM-5 pogai | gab | 2 | "DIGITALas"
7 | Lietus aizsargsDE-10 pogai | gab | 2 | "DIGITALas"
8 | Elektromagnētiskā atslēga YM-280LED | gab | 2
9 | Izejas poga DE-10 EXIT | gab | 2
10 | Impulsu barošanas bloks 12VDC/3А NE2001-NB | gab | 2
11 | Metāla sadale ABB SRN IP65 400x300x200 SRN4320K ar montāžas plati PF4030 | gab | 1 | "ABB" SS-3
12 | DIN sliede | m | 0.3
13 | Spaile KE66 | gab | 3 | "Ensto"
14 | PEN spaile MB1516G | gab | 1
15 | Automāts B 1F 6A | gab | 1
16 | Automāts B 1F 4A | gab | 2
17 | XPUJ-HF D 300/500V 3G2,5 | m | 53
18 | Kabelis NYY-J-3x2,5 | m | 2
19 | Kabelis NYY-J-5x1,5 | m | 14
20 | Kabelis NYY-J-3x1,5 | m | 14
21 | Blīvslēgi | gab | 8
22 | Instalācijas vads Cu 2,5mm2 | m | 8
23 | Instalācijas vads Cu 6mm2 | m | 2
24 | Kabeļkurpe Cu 6mm2 | gab | 4
25 | Virsapmetuma nozarkārba UV noturīga IP55 | gab | 2
26 | Virsapmetuma nozarkārba UV noturīga IP44 | gab | 1
27 | Gaismeklis ar kustības sensoru 10W IP44 LED | gab | 2
28 | Zemē guldāma gofrēta caurule EVOCAB HARD ∅50 750N | m | 4 | EVOPIPES
29 | Zemē guldāma gofrēta caurule EVOCAB FLEX ∅50 450N | m | 14 | EVOPIPES
30 | UV noturīga caurule, pāsdziestoša EVOEL FL-0H-SMART ∅25 | m | 29 | EVOPIPES
31 | Caurule UV noturīga EVOEL FM-0H-SMART 750N ∅20 | m | 16 | EVOPIPES
32 | Caurules stiprinājums fiksācijai pie grieztiem | gab | 58
33 | Kvadrātveida metāla caurule 30x30x2 | m | 2
34 | Zemējuma vads Cu neizolēts 25mm2 | m | 3
35 | Universālā savienošanas/pievienošanas spaile UKU 16/40/12/4 | gab. | 1
36 | Elektrods zemējuma, cinkots tērauds ar iespēju pagarināt, d=16 mm, 1.5m | gab | 2
37 | Elektroda spice | gab | 1
38 | Korozijas lenta | m | 1
39 | Kabeļsignālenta 80mm | m | 18
Galveno darbu specifikācija sadzīves atkritumu nojumes elektroapgādei Dārza ielā 3 un Dārza ielā 5/7
Nr. pk. | Nosaukums un tips | Mervien. | Daudzums | Piezīmes
1 | Kabeļa montāža caurulē 2,5mm2 | m | 47
2 | Kabeļa montāža sadalnē, pa konstrukciju 2,5mm2 | m | 6
3 | Caurules montāža pie betona grieztiem | m | 29
4 | Automātu montāža | gab | 3
5 | Nozarkārbu montāža | gab | 3
6 | Virsapmetuma sadalnes montāža | gab | 2
7 | Elektronisko atslēgu sistēmas montāža un shēmošana ieskaitot visas sastāvdaļas tās funkcionēšanai (kabeļi, caurules, pogas, elektromagnēstikā atslēga, vadības kontrolieris, nolasītājs un to stiprinājumi) | k-ts | 2
8 | Atslēgu programmēšana Dārza iela 3 | gab | 145
9 | Atslēgu programmēšana Dārza iela 5/7 | gab | 115
10 | Gaismekļa montāža ar kustības sensoru | k-ts | 2
11 | Curumu urbšana betonā līdz 1m | gab | 5
12 | Zemējuma kontūra izbūve | k-ts | 1
13 | Tranšejas rakšana un aizbēršana kabeļu guldīšanai 1-2 kabeļiem, ar smilti izveidot kabeļa spilvenu. Pēc caurules vai kabeļa ieguldīšanas (šajā pozīcijā nav iekļauts), tranšeju aizbērt, noblīvēt kātrtām pa 0,3 m līdz blīv.koef. 0,98. Bez grunts maiņas, iekļaujot smilti (kabeļa spilvenam) un tās atvešanas izmaksas. | m | 18
14 | Caurules līdz d=110mm ieguldīšana tranšejā | m | 18
15 | Kabeļlīnijas nospraušana | m | 18
16 | Kabeļlīnijas uzmērīšana | m | 18
17 | Kabeļsignālentas montāža | m | 18
18 | Komunikāciju atrakšana | gab | 4

## Atslēgas Baznicas iela 20A
Galveno materiālu specifikācija sadzīves atkritumu nojumes elektroapgādei Baznīcas ielā 20A
Nr. pk. | Nosaukums un tips | Mervien. | Daudzums | Piezīmes
1 | Elektronisko atslēgu kontrolieris SBC-01 | gab | 1 | "DIGITALas"
2 | Elektronisko atslēgu nolasītājs ar LED apgaismojumu KTM-5 (TM1990A-F5, "TM", "iButton", "Dallas") | gab | 1 | "DIGITALas"
3 | Elektroniskā atslēga TM1990A-F5 | gab | 65
4 | Lietus aizsargs KTM-5 pogai | gab | 1 | "DIGITALas"
5 | Lietus aizsargsDE-10 pogai | gab | 1 | "DIGITALas"
6 | Elektromagnētiskā atslēga YM-280LED | gab | 1
7 | Izejas poga DE-10 EXIT | gab | 1
8 | Impulsu barošanas bloks 12VDC/3А NE2001-NB | gab | 1
9 | Metāla sadale ABB SRN IP65 400x300x200 SRN4320K ar montāžas plati PF4030 | gab | 1 | "ABB" SS-4
10 | DIN sliede | m | 0.3
11 | Spaile KE66 | gab | 2 | "Ensto"
12 | PEN spaile MB1516G | gab | 1
13 | Automāts B 1F 6A | gab | 1
14 | Automāts B 1F 4A | gab | 1
15 | XPUJ-HF D 300/500V 3G2,5 | m | 50
16 | Kabelis NYY-J-3x2,5 | m | 1
17 | Kabelis NYY-J-5x1,5 | m | 7
18 | Kabelis NYY-J-3x1,5 | m | 7
19 | Blīvslēgi | gab | 5
20 | Instalācijas vads Cu 2,5mm2 | m | 4
21 | Instalācijas vads Cu 6mm2 | m | 2
22 | Kabeļkurpe Cu 6mm2 | gab | 3
23 | Virsapmetuma nozarkārba UV noturīga IP55 | gab | 1
24 | Virsapmetuma nozarkārba UV noturīga IP44 | gab | 1
25 | Gaismeklis ar kustības sensoru 10W IP44 LED | gab | 1
26 | Zemē guldāma gofrēta caurule EVOCAB HARD ∅50 750N | m | 12 | EVOPIPES
27 | Zemē guldāma gofrēta caurule EVOCAB FLEX ∅50 450N | m | 11 | EVOPIPES
28 | UV noturīga caurule, pāsdziestoša EVOEL FL-0H-SMART ∅25 | m | 22 | EVOPIPES
29 | Caurule UV noturīga EVOEL FM-0H-SMART 750N ∅20 | m | 8 | EVOPIPES
| Saliekamā caurule EVOCAB SPLIT d=110 750N L=1m | gab | 2 | EVOPIPES
30 | Caurules stiprinājums fiksācijai pie grieztiem | gab | 44
31 | Kvadrātveida metāla caurule 30x30x2 | m | 2
32 | Zemējuma vads Cu neizolēts 25mm2 | m | 3
33 | Universālā savienošanas/pievienošanas spaile UKU 16/40/12/4 | gab. | 1
34 | Elektrods zemējuma, cinkots tērauds ar iespēju pagarināt, d=16 mm, 1.5m | gab | 2
35 | Elektroda spice | gab | 1
36 | Korozijas lenta | m | 1
37 | Kabeļsignālenta 80mm | m | 23
Galveno darbu specifikācija sadzīves atkritumu nojumes elektroapgādei Baznīcas ielā 20A
Nr. pk. | Nosaukums un tips | Mervien. | Daudzums | Piezīmes
1 | Kabeļa montāža caurulē 2,5mm2 | m | 45
2 | Kabeļa montāža sadalnē, pa konstrukciju 2,5mm2 | m | 5
3 | Caurules montāža pie betona grieztiem | m | 22
4 | Automātu montāža | gab | 2
5 | Nozarkārbu montāža | gab | 2
6 | Virsapmetuma sadalnes montāža | gab | 1
7 | Elektronisko atslēgu sistēmas montāža un shēmošana ieskaitot visas sastāvdaļas tās funkcionēšanai (kabeļi, caurules, pogas, elektromagnēstikā atslēga, vadības kontrolieris, nolasītājs un to stiprinājumi) | k-ts | 1
8 | Atslēgu programmēšana | gab | 65
9 | Gaismekļa montāža ar kustības sensoru | k-ts | 1
10 | Curumu urbšana betonā līdz 1m | gab | 3
11 | Zemējuma kontūra izbūve | k-ts | 1
12 | Tranšejas rakšana un aizbēršana kabeļu guldīšanai 1-2 kabeļiem, ar smilti izveidot kabeļa spilvenu. Pēc caurules vai kabeļa ieguldīšanas (šajā pozīcijā nav iekļauts), tranšeju aizbērt, noblīvēt kātrtām pa 0,3 m līdz blīv.koef. 0,98. Bez grunts maiņas, iekļaujot smilti (kabeļa spilvenam) un tās atvešanas izmaksas. | m | 23
13 | Caurules līdz d=110mm ieguldīšana tranšejā | m | 23
14 | Kabeļlīnijas nospraušana | m | 23
15 | Kabeļlīnijas uzmērīšana | m | 23
16 | Kabeļsignālentas montāža | m | 23
17 | Komunikāciju atrakšana | gab | 4
18 | Esošo komunikāciju aizsardzība ar dalīto cauruli | m | 2