## KPDV
Kopsavilkuma aprēķini pa darbu vai konstruktīvo elementu veidiem N.1.
Celtniecības darbi
Būves nosaukums: Daudzdzīvokļu dzīvojamās mājas energoefektivitātes paaugstināšanas pasākumi:
Objekta nosaukums: fasādes un jumta vienkāršota renovācija, bēniņu un pagraba pārseguma siltināšana, lietus ūdens kanalizācijas tīklu, karstā ūdensvada un apkures sistēmu nomaiņa.
Objekta adrese: Dzērves iela 17, Liepājā
Pasūtītājs: SIA "Liepājas namu apsaimniekotājs"
Par kopējo summu, Ls: |  |  | 0
Celtniecības darbi
Lokālās tāmes Nr. | Darba veids vai konstruktīvā elementa nosaukums | Darba ietilpība, (c/h) | Tai skaitā |  |  | Būvdarbu izmaksas, (Ls)
|  |  | Darba alga, (Ls) | Materiāli, (Ls) | Mehānismi, (Ls)
1 | Sagatavošanas darbi | 0 | 0 | 0 | 0 | 0
2 | Logi, vēdināšanas lūkas un palodzes | 0 | 0 | 0 | 0 | 0
3 | Pagrabstāva siltināšana | 0 | 0 | 0 | 0 | 0
4 | Ārsienu siltināšanas darbi | 0 | 0 | 0 | 0 | 0
5 | Bēniņi | 0 | 0 | 0 | 0 | 0
6 | Jumta segums un vēdināšanas kanālu apdare | 0 | 0 | 0 | 0 | 0
7 | Apkures renovācija | 0 | 0 | 0 | 0 | 0
8 | Ēkas ūdensapgādes iekšējie tīkli. Komunikāciju šahtu vāku atjaunošana. | 0 | 0 | 0 | 0 | 0
9 | Ēkas sadzīves kanalizācijas tīkli. | 0 | 0 | 0 | 0 | 0
10 | Lietus kanalizācijas tīkli | 0 | 0 | 0 | 0 | 0
| Kopā būvdarbi: | 0 | 0 | 0 | 0 | 0
|  |  |  | Virsizdevumi: |  | 0
|  |  |  | Peļņa: |  | 0
|  |  |  | Darba devēja sociālais nodoklis: | 24.09% | 0
|  |  |  | Kopā: |  | 0
|  |  |  | PVN | 21% | 0
|  |  |  | Pavisam kopā: |  | 0
Sastādīja:
Pārbaudīja:

## sagatav
Lokālā tāme Nr.: | [6 empty] | 1
Būves nosaukums: Daudzdzīvokļu dzīvojamās mājas energoefektivitātes paaugstināšanas pasākumi:
Objekta nosaukums: fasādes un jumta vienkāršota renovācija, bēniņu un pagraba pārseguma siltināšana, lietus ūdens kanalizācijas tīklu, karstā ūdensvada un apkures sistēmu nomaiņa.
Objekta adrese: Dzērves iela 17, Liepājā
Pasūtītājs: SIA "Liepājas namu apsaimniekotājs"
Tāmes izmaksas Ls: | [15 empty] | 0
Sagatavošanas darbi
Nr.p.k. | Kods | Materiāla un darba nosaukums, izmērs (mm) | Mērvienība | Apjomi | 1 | Vienas vienības cena, Ls/mv |  |  |  |  | Kopā, Ls | Kopējās izmaksas, Ls
[5 empty] | 1 | Laika norma, c/st | Darba apmaksas likme, Ls/st | Darba alga, Ls | Materiāli, Ls | Mehānismi, Ls |  | Darbietilpība, c/st | Darba alga, Ls | Materiāli, Ls | Mehānismi, Ls | Summa, Ls
1 | 2 | 3 | 4 | 5 | 1 | 6 | 7 | 8 | 9 | 10 | 11 | 12 | 13 | 14 | 15 | 16
| līg.c. | Ēkas apmales demontāža | m² | 18
| līg.c. | Fasādes sagatavošana (tīrīšana, izlīdzināšana) | m² | 1636.15
|  | Grunts | kg | 163.615 | 0.1
| līg.c. | Logu demontāža | gb. | 35
| līg.c. | Bēniņu logu demontāža | gb. | 17
| līg.c. | Pagraba logu demontāža | gb. | 6
| līg.c. | Lodžiju koka aizstiklojumu demontāža | gb. | 22
| līg.c. | Pagraba vēdināšanas lūku demontāža | gb. | 6
| līg.c. | Jumta paneļu betona savienojošo elementu demontāža | m² | 37.5
| līg.c. | Būvgružu savākšana un transportēšana uz pārstrādi (kopā bez logiem) | m³ | 14.5
|  | Gružu konteiners | gb | 2.0714 | 0.14286
|  | Kopā : | [9 empty] | 0 | 0 | 0 | 0 | 0
|  | Transporta izdevumi no materiālu izdevumiem: | [11 empty] | 0
|  | Kopā izmaksas: | [9 empty] | 0 | 0 | 0 | 0 | 0
Sastādīja:
Pārbaudīja:

## logi
Lokālā tāme Nr.: | [6 empty] | 2
Būves nosaukums: Daudzdzīvokļu dzīvojamās mājas energoefektivitātes paaugstināšanas pasākumi:
Objekta nosaukums: fasādes un jumta vienkāršota renovācija, bēniņu un pagraba pārseguma siltināšana, lietus ūdens kanalizācijas tīklu, karstā ūdensvada un apkures sistēmu nomaiņa.
Objekta adrese: Dzērves iela 17, Liepājā
Pasūtītājs: SIA "Liepājas namu apsaimniekotājs"
Tāmes izmaksas Ls: | [15 empty] | 0
Logi, vēdināšanas lūkas un palodzes
Nr.p.k. | Kods | Materiāla un darba nosaukums, izmērs (mm) | Mērvienība | Apjomi | 1 | Vienas vienības cena, Ls/mv |  |  |  |  | Kopā, Ls | Kopējās izmaksas, Ls
[5 empty] | 1 | Laika norma, c/st | Darba apmaksas likme, Ls/st | Darba alga, Ls | Materiāli, Ls | Mehānismi, Ls |  | Darbietilpība, c/st | Darba alga, Ls | Materiāli, Ls | Mehānismi, Ls | Summa, Ls
1 | 2 | 3 | 4 | 5 | 1 | 6 | 7 | 8 | 9 | 10 | 11 | 12 | 13 | 14 | 15 | 16
| līg.c. | L-1; 2110 x 700mm; PVC rāmis ar stikla paketi; rāmja krāsa - balta | m² | 4.431
|  | montāžas skavas | gab | 11.5206 | 2.6
|  | dibeļi | gab | 8.862 | 2
|  | montāžas puta | l | 1.7724 | 0.4
|  | skrūves | gab | 11.0775 | 2.5
|  | hermētiķis SILIKON 310ml | l | 0.8862 | 0.2
|  | PVC logi | m2 | 4.431 | 1
|  | palodzes profils | m | 2.8358 | 0.64
| līg.c. | L-2; 1580 x 500mm; PVC rāmis ar stikla paketi; rāmja krāsa - balta | m² | 21.33
|  | montāžas skavas | gab | 55.458 | 2.6
|  | dibeļi | gab | 42.66 | 2
|  | montāžas puta | l | 8.532 | 0.4
|  | skrūves | gab | 53.325 | 2.5
|  | hermētiķis SILIKON 310ml | l | 4.266 | 0.2
|  | PVC logi | m2 | 21.33 | 1
|  | palodzes profils | m | 13.6512 | 0.64
| līg.c. | L-3; 2110 x 1530mm; PVC rāmis ar stikla paketi; rāmja krāsa - balta | m² | 21.3532
|  | montāžas skavas | gab | 55.5183 | 2.6
|  | dibeļi | gab | 42.7064 | 2
|  | montāžas puta | l | 8.5413 | 0.4
|  | skrūves | gab | 53.383 | 2.5
|  | hermētiķis SILIKON 310ml | l | 4.2706 | 0.2
|  | PVC logi | m2 | 21.3532 | 1
|  | palodzes profils | m | 13.666 | 0.64
| līg.c. | L-4; 1400 x 1530mm; PVC rāmis ar stikla paketi; rāmja krāsa - balta | m² | 2.142
|  | montāžas skavas | gab | 5.5692 | 2.6
|  | dibeļi | gab | 4.284 | 2
|  | montāžas puta | l | 0.8568 | 0.4
|  | skrūves | gab | 5.355 | 2.5
|  | hermētiķis SILIKON 310ml | l | 0.4284 | 0.2
|  | PVC logi | m2 | 2.142 | 1
|  | palodzes profils | m | 1.3709 | 0.64
| līg.c. | L-5; 1580 x 650mm; PVC rāmis ar stikla paketi; rāmja krāsa - balta | m² | 3.081
|  | montāžas skavas | gab | 8.0106 | 2.6
|  | dibeļi | gab | 6.162 | 2
|  | montāžas puta | l | 1.2324 | 0.4
|  | skrūves | gab | 7.7025 | 2.5
|  | hermētiķis SILIKON 310ml | l | 0.6162 | 0.2
|  | PVC logi | m2 | 3.081 | 1
|  | palodzes profils | m | 1.9718 | 0.64
| līg.c. | L-6; 3050 x 650mm; PVC rāmis ar stikla aizpildījumu un vēdināšanas resti | m² | 19.825
|  | montāžas skavas | gab | 51.545 | 2.6
|  | dibeļi | gab | 39.65 | 2
|  | montāžas puta | l | 7.93 | 0.4
|  | skrūves | gab | 49.5625 | 2.5
|  | hermētiķis SILIKON 310ml | l | 3.965 | 0.2
|  | PVC logi | m2 | 19.825 | 1
|  | palodzes profils | m | 12.688 | 0.64
| līg.c. | L-7; 1550 x 650mm; PVC rāmis ar stikla aizpildījumu | m² | 3.0225
|  | montāžas skavas | gab | 7.8585 | 2.6
|  | dibeļi | gab | 6.045 | 2
|  | montāžas puta | l | 1.209 | 0.4
|  | skrūves | gab | 7.5563 | 2.5
|  | hermētiķis SILIKON 310ml | l | 0.6045 | 0.2
|  | PVC logi | m2 | 3.0225 | 1
|  | palodzes profils | m | 1.9344 | 0.64
| līg.c. | L-8; 2650 x 650mm; PVC rāmis ar stikla aizpildījumu | m² | 1.7225
|  | montāžas skavas | gab | 4.4785 | 2.6
|  | dibeļi | gab | 3.445 | 2
|  | montāžas puta | l | 0.689 | 0.4
|  | skrūves | gab | 4.3063 | 2.5
|  | hermētiķis SILIKON 310ml | l | 0.3445 | 0.2
|  | PVC logi | m2 | 1.7225 | 1
|  | palodzes profils | m | 1.1024 | 0.64
| līg.c. | L-9;1300 x 1300mm;PVC rāmis ar stikla aizpildījumu un vēdināšanas resti | m² | 10.14
|  | montāžas skavas | gab | 26.364 | 2.6
|  | dibeļi | gab | 20.28 | 2
|  | montāžas puta | l | 4.056 | 0.4
|  | skrūves | gab | 25.35 | 2.5
|  | hermētiķis SILIKON 310ml | l | 2.028 | 0.2
|  | PVC logi | m2 | 10.14 | 1
|  | palodzes profils | m | 6.4896 | 0.64
10 |  | Logu Palodzes - skārds ar polimērpārklājumu; Stāvs 1; 2; 3; 4; 5; 6 | m² | 20.3
| līg.c. | ST-1; 5930 x 1570mm; PVC rāmis ar stikla paketi; rāmja krāsa - balta | m² | 372.404
|  | montāžas skavas | gab | 968.2504 | 2.6
|  | dibeļi | gab | 744.808 | 2
|  | montāžas puta | l | 148.9616 | 0.4
|  | skrūves | gab | 931.01 | 2.5
|  | hermētiķis SILIKON 310ml | l | 74.4808 | 0.2
|  | PVC logi | m2 | 372.404 | 1
| līg.c. | ST-2; 2620 x 1570mm; PVC rāmis ar stikla paketi; rāmja krāsa - balta | m² | 78.1546
|  | montāžas skavas | gab | 203.202 | 2.6
|  | dibeļi | gab | 156.3092 | 2
|  | montāžas puta | l | 31.2618 | 0.4
|  | skrūves | gab | 195.3865 | 2.5
|  | hermētiķis SILIKON 310ml | l | 15.6309 | 0.2
|  | PVC logi | m2 | 78.1546 | 1
13 |  | balkonu stiklojumu palodzes - skārds ar polimērpārklājumu; Stāvs 1; 2; 3; 4; 5 | m² | 43.1
14 |  | V-1; 250 x 250mm, Metāla vēdināšanas lūka ar regulējamu atvērumu | m² | 0.375
2 |  | Ārdurvis
| līg.c. | D-1; 2125 x 1170mm; koka karkasa konstrukcijas durvis ar krāsotu dēļu apšuvumu. Durvis arprīkojamas ar slēdzeni | m² | 8.1915
|  | montāžas skavas | gab | 8.1915 | 1
|  | dibeļi | gab | 32.766 | 4
|  | montāžas puta | l | 4.9149 | 0.6
|  | skrūves | gab | 16.383 | 2
|  | hermētiķis SILIKON 310ml | l | 2.7032 | 0.33
|  | durvis | m2 | 8.1915 | 1
| līg.c. | D-2; 2000 x 1000mm; koka karkasa konstrukcijas durvis ar krāsotu dēļu apšuvumu. Durvis arprīkojamas ar slēdzeni | m² | 6
|  | montāžas skavas | gab | 6 | 1
|  | dibeļi | gab | 24 | 4
|  | montāžas puta | l | 3.6 | 0.6
|  | skrūves | gab | 12 | 2
|  | hermētiķis SILIKON 310ml | l | 1.98 | 0.33
|  | durvis | m2 | 6 | 1
| līg.c. | D-3; 2000 x 990mm; Siltinātas ugunsdrošās durvis ar ugunsizturību 30 EI. | m² | 5.4
|  | montāžas skavas | gab | 5.4 | 1
|  | dibeļi | gab | 21.6 | 4
|  | montāžas puta | l | 3.24 | 0.6
|  | skrūves | gab | 10.8 | 2
|  | hermētiķis SILIKON 310ml | l | 1.782 | 0.33
|  | durvis | m2 | 5.4 | 1
|  | Kopā : | [9 empty] | 0 | 0 | 0 | 0 | 0
|  | Transporta izdevumi no materiālu izdevumiem: | [11 empty] | 0
|  | Kopā izmaksas: | [9 empty] | 0 | 0 | 0 | 0 | 0
Sastādīja:
Pārbaudīja:

## pagrabs
Lokālā tāme Nr.: | [6 empty] | 3
Būves nosaukums: Daudzdzīvokļu dzīvojamās mājas energoefektivitātes paaugstināšanas pasākumi:
Objekta nosaukums: fasādes un jumta vienkāršota renovācija, bēniņu un pagraba pārseguma siltināšana, lietus ūdens kanalizācijas tīklu, karstā ūdensvada un apkures sistēmu nomaiņa.
Objekta adrese: Dzērves iela 17, Liepājā
Pasūtītājs: SIA "Liepājas namu apsaimniekotājs"
Tāmes izmaksas Ls: | [15 empty] | 0
Pagrabstāva siltināšana
Nr.p.k. | Kods | Materiāla un darba nosaukums, izmērs (mm) | Mērvienība | Apjomi | 1 | Vienas vienības cena, Ls/mv |  |  |  |  | Kopā, Ls | Kopējās izmaksas, Ls
[5 empty] | 1 | Laika norma, c/st | Darba apmaksas likme, Ls/st | Darba alga, Ls | Materiāli, Ls | Mehānismi, Ls |  | Darbietilpība, c/st | Darba alga, Ls | Materiāli, Ls | Mehānismi, Ls | Summa, Ls
1 | 2 | 3 | 4 | 5 | 1 | 6 | 7 | 8 | 9 | 10 | 11 | 12 | 13 | 14 | 15 | 16
| līg.c. | Ekstrudēts putu polistirols 100mm; Stāvs -1; siltuma caurlaidības koef.: 0,037 w/m×K | m² | 107
|  | Siltumizolācija | m2 | 112.35 | 1.05
|  | Līmjava Serpo 405 vai ekvivalents | kg | 963 | 9
|  | Dībeli | gab | 642 | 6
| līg.c. | Cokola profils 150mm | m | 175.3
| līg.c. | Pamatu vertikālā hidroizolācija | m² | 107
|  | hidroizolācija | kg | 321 | 3
| līg.c. | Cokola apmetums | m² | 62.3
|  | jaukta java | m3 | 1.246 | 0.02
|  | Ēkas apmales izveidošana (betona plāksnes) | m² | 18
| līg.c. | Paroc CGL 20cy 120mm vai ekvivalents; Pagraba pārseguma siltumizolācija; siltuma caurlaidības koef.: 0,038 w/m×K | m² | 415
|  | Siltumizolācija | m2 | 435.75 | 1.05
|  | Līmjava Serpo 405 vai ekvivalents | kg | 1867.5 | 4.5
| līg.c. | Paroc CGL 20cy 120mm vai ekvivalents; Pagraba pārseguma siltumizolācija; siltuma caurlaidības koef.: 0,038 w/m×K (pazemināts gristu līmenis un apgrūtināta piekļuve telpām) | m² | 80.7
|  | Siltumizolācija | m2 | 84.735 | 1.05
|  | Līmjava Serpo 405 vai ekvivalents | kg | 363.15 | 4.5
|  | Kopā : | [9 empty] | 0 | 0 | 0 | 0 | 0
|  | Transporta izdevumi no materiālu izdevumiem: | [11 empty] | 0
|  | Kopā izmaksas: | [9 empty] | 0 | 0 | 0 | 0 | 0
Sastādīja:
Pārbaudīja:

## fasade
Lokālā tāme Nr.: | [6 empty] | 4
Būves nosaukums: Daudzdzīvokļu dzīvojamās mājas energoefektivitātes paaugstināšanas pasākumi:
Objekta nosaukums: fasādes un jumta vienkāršota renovācija, bēniņu un pagraba pārseguma siltināšana, lietus ūdens kanalizācijas tīklu, karstā ūdensvada un apkures sistēmu nomaiņa.
Objekta adrese: Dzērves iela 17, Liepājā
Pasūtītājs: SIA "Liepājas namu apsaimniekotājs"
Tāmes izmaksas Ls: | [15 empty] | 0
Ārsienu siltināšanas darbi
Nr.p.k. | Kods | Materiāla un darba nosaukums, izmērs (mm) | Mērvienība | Apjomi | 1 | Vienas vienības cena, Ls/mv |  |  |  |  | Kopā, Ls | Kopējās izmaksas, Ls
[5 empty] | 1 | Laika norma, c/st | Darba apmaksas likme, Ls/st | Darba alga, Ls | Materiāli, Ls | Mehānismi, Ls |  | Darbietilpība, c/st | Darba alga, Ls | Materiāli, Ls | Mehānismi, Ls | Summa, Ls
1 | 2 | 3 | 4 | 5 | 1 | 6 | 7 | 8 | 9 | 10 | 11 | 12 | 13 | 14 | 15 | 16
1.stāvs
| līg.c. | Paroc FAS3 / FAS4 100mm vai ekvivalents;Fasāžu siltumizolācija; siltuma caurlaidības koef.: 0,037 w/m×K | m² | 87
|  | Grunts | kg | 8.7 | 0.1
|  | Siltumizolācija sienām | m² | 91.35 | 1.05
|  | Līmjava Serpo 405 vai ekvivalents | kg | 1044 | 12
|  | Dībeli | gab | 522 | 6
| līg.c. | Paroc FAS3 / FAS4 150mm vai ekvivalents;Fasāžu siltumizolācija; siltuma caurlaidības koef.: 0,037 w/m×K | m² | 195.4
|  | Grunts | kg | 19.54 | 0.1
|  | Siltumizolācija sienām | m² | 205.17 | 1.05
|  | Līmjava Serpo 405 vai ekvivalents | kg | 2344.8 | 12
|  | Dībeli | gab | 1172.4 | 6
2.stavs
| līg.c. | Paroc FAS3 / FAS4 100mm vai ekvivalents;Fasāžu siltumizolācija; siltuma caurlaidības koef.: 0,037 w/m×K | m² | 96.7
|  | Grunts | kg | 9.67 | 0.1
|  | Siltumizolācija sienām | m² | 101.535 | 1.05
|  | Līmjava Serpo 405 vai ekvivalents | kg | 1160.4 | 12
|  | Dībeli | gab | 580.2 | 6
| līg.c. | Paroc FAS3 / FAS4 150mm vai analogs;Fasāžu siltumizolācija; siltuma caurlaidības koef.: 0,037 w/m×K | m² | 152.6
|  | Grunts | kg | 15.26 | 0.1
|  | Siltumizolācija sienām | m² | 160.23 | 1.05
|  | Līmjava Serpo 405 vai ekvivalents | kg | 1831.2 | 12
|  | Dībeli | gab | 915.6 | 6
3.stāvs
| līg.c. | Paroc FAS3 / FAS4 100mm vai ekvivalents;Fasāžu siltumizolācija; siltuma caurlaidības koef.: 0,037 w/m×K | m² | 96.7
|  | Grunts | kg | 9.67 | 0.1
|  | Siltumizolācija sienām | m² | 101.535 | 1.05
|  | Līmjava Serpo 405 vai ekvivalents | kg | 1160.4 | 12
|  | Dībeli | gab | 580.2 | 6
| līg.c. | Paroc FAS3 / FAS4 150mm vai ekvivalents;Fasāžu siltumizolācija; siltuma caurlaidības koef.: 0,037 w/m×K | m² | 152.6
|  | Grunts | kg | 15.26 | 0.1
|  | Siltumizolācija sienām | m² | 160.23 | 1.05
|  | Līmjava Serpo 405 vai ekvivalents | kg | 1831.2 | 12
|  | Dībeli | gab | 915.6 | 6
4.stāvs
| līg.c. | Paroc FAS3 / FAS4 100mm vai ekvivalents;Fasāžu siltumizolācija; siltuma caurlaidības koef.: 0,037 w/m×K | m² | 96.7
|  | Grunts | kg | 9.67 | 0.1
|  | Siltumizolācija sienām | m² | 101.535 | 1.05
|  | Līmjava Serpo 405 vai ekvivalents | kg | 1160.4 | 12
|  | Dībeli | gab | 580.2 | 6
| līg.c. | Paroc FAS3 / FAS4 150mm vai ekvivalents;Fasāžu siltumizolācija; siltuma caurlaidības koef.: 0,037 w/m×K | m² | 152.6
|  | Grunts | kg | 15.26 | 0.1
|  | Siltumizolācija sienām | m² | 160.23 | 1.05
|  | Līmjava Serpo 405 vai ekvivalents | kg | 1831.2 | 12
|  | Dībeli | gab | 915.6 | 6
5.stāvs
| līg.c. | Paroc FAS3 / FAS4 100mm vai ekvivalents;Fasāžu siltumizolācija; siltuma caurlaidības koef.: 0,037 w/m×K | m² | 96.7
|  | Grunts | kg | 9.67 | 0.1
|  | Siltumizolācija sienām | m² | 101.535 | 1.05
|  | Līmjava Serpo 405 vai ekvivalents | kg | 1160.4 | 12
|  | Dībeli | gab | 580.2 | 6
| līg.c. | Paroc FAS3 / FAS4 150mm vai ekvivalents;Fasāžu siltumizolācija; siltuma caurlaidības koef.: 0,037 w/m×K | m² | 152.6
|  | Grunts | kg | 15.26 | 0.1
|  | Siltumizolācija sienām | m² | 160.23 | 1.05
|  | Līmjava Serpo 405 vai ekvivalents | kg | 1831.2 | 12
|  | Dībeli | gab | 915.6 | 6
| līg.c. | Paroc CGL 20cy 100mm vai ekvivalents; kāpņu telpu pārseguma siltumizolācija; siltuma caurlaidības koef.: 0,038 w/m×K | m² | 36.3
|  | Siltumizolācija | m2 | 38.115 | 1.05
|  | Līmjava Serpo 405 vai ekvivalents | kg | 163.35 | 4.5
| līg.c. | Paroc ROS 30 110mm vai ekvivalents;Fasāžu jumtu siltumizolācija; siltuma caurlaidības koef.: 0,036 w/m×K | m² | 178
|  | Siltumizolācija | m2 | 186.9 | 1.05
|  | Līmjava Serpo 405 vai ekvivalents | kg | 801 | 4.5
| līg.c. | Paroc ROB 60 40mm vai ekvivalents; Fasāžu jumtu siltumizolācija; siltuma caurlaidības koef.: 0,036 w/m×K | m² | 151
|  | Siltumizolācija | m2 | 158.55 | 1.05
|  | Līmjava Serpo 405 vai ekvivalents | kg | 679.5 | 4.5
| līg.c. | PAROC FAB3 30mm vai ekvivalents; siltumizolācija pa jumtiņa apakšu; siltuma caurlaidības koef.:0,037 w/m×K | m² | 9
|  | Siltumizolācija | m2 | 9.45 | 1.05
|  | Līmjava Serpo 405 vai ekvivalents | kg | 40.5 | 4.5
| līg.c. | Ārsienu siltināto virsmu apmešana, sagatavošana ar dekoratīvo apmetumu (b=10mm) uz minerālšķiedru sieta | m² | 1646.15
|  | Līmjava Serpo 410 vai ekvivalents | kg | 15803.04 | 9.6
|  | Siets stikla šķiedra | m² | 1893.0725 | 1.15
|  | Stūra profils | m | 246.9225 | 0.15
|  | Apmetums | kg | 7407.675 | 4.5
|  | Paligmateriāli | komp | 148.1535 | 0.09
|  | Grunts | kg | 329.23 | 0.2
|  | Krāsa | kg | 987.69 | 0.6
|  | Kopā : | [9 empty] | 0 | 0 | 0 | 0 | 0
|  | Transporta izdevumi no materiālu izdevumiem: | [11 empty] | 0
|  | Kopā izmaksas: | [9 empty] | 0 | 0 | 0 | 0 | 0
Sastādīja:
Pārbaudīja:

## benini
Lokālā tāme Nr.: | [6 empty] | 5
Būves nosaukums: Daudzdzīvokļu dzīvojamās mājas energoefektivitātes paaugstināšanas pasākumi:
Objekta nosaukums: fasādes un jumta vienkāršota renovācija, bēniņu un pagraba pārseguma siltināšana, lietus ūdens kanalizācijas tīklu, karstā ūdensvada un apkures sistēmu nomaiņa.
Objekta adrese: Dzērves iela 17, Liepājā
Pasūtītājs: SIA "Liepājas namu apsaimniekotājs"
Tāmes izmaksas Ls: | [15 empty] | 0
Bēniņi
Nr.p.k. | Kods | Materiāla un darba nosaukums, izmērs (mm) | Mērvienība | Apjomi | 1 | Vienas vienības cena, Ls/mv |  |  |  |  | Kopā, Ls | Kopējās izmaksas, Ls
[5 empty] | 1 | Laika norma, c/st | Darba apmaksas likme, Ls/st | Darba alga, Ls | Materiāli, Ls | Mehānismi, Ls |  | Darbietilpība, c/st | Darba alga, Ls | Materiāli, Ls | Mehānismi, Ls | Summa, Ls
1 | 2 | 3 | 4 | 5 | 1 | 6 | 7 | 8 | 9 | 10 | 11 | 12 | 13 | 14 | 15 | 16
Bēniņi
| līg.c. | Paroc FAS3 / FAS4 150mm vai ekvivalents;Fasāžu siltumizolācija; siltuma caurlaidības koef.: 0,037 w/m×K | m² | 274.2
|  | Grunts | kg | 27.42 | 0.1
|  | Siltumizolācija sienām | m² | 287.91 | 1.05
|  | Līmjava Serpo 405 vai ekvivalents | kg | 3290.4 | 12
|  | Dībeli | gab | 1645.2 | 6
| līg.c. | Paroc eXtra 150mm vai vai ekvivalents; bēniņu grīda; siltuma caurlaidības koef.: 0,036 w/m×K | m² | 457
|  | Siltumizolācija | m² | 479.85 | 1.05
| līg.c. | Paroc eXtra 100mm vai ekvivalents; bēniņu grīda; siltuma caurlaidības koef.: 0,036 w/m×K | m² | 457
|  | Siltumizolācija | m² | 479.85 | 1.05
| līg.c. | Koka gūlsnis 100 x 100mm | m³ | 0.6
|  | kokmateriāli | m3 | 0.66 | 1.1
|  | metāla stiprinājumi | kg | 21 | 35
| līg.c. | Paliktnis 150×150×150 | m³ | 0.15
|  | kokmateriāli | m3 | 0.165 | 1.1
|  | metāla stiprinājumi | kg | 5.25 | 35
| līg.c. | Dēļu klājs (150 x 25) vai OSB plāksnes b=20mm | m² | 105.8
|  | kokmateriāli | m3 | 2.645 | 0.025
|  | metāla stiprinājumi | kg | 10.58 | 0.1
| līg.c. | Paroc FAS3 / FAS4 150mm vai ekvivalents; siltumizolācija pa bēniņu perimetru no iekštelpas; siltuma caurlaidības koef.: 0,037 w/m×K | m² | 63.13
|  | Siltumizolācija sienām, biez. 100 mm | m2 | 66.2865 | 1.05
|  | Līmjava Serpo 405 vai ekvivalents | kg | 568.17 | 9
|  | Dībeli | gab | 378.78 | 6
|  | Kopā : | [9 empty] | 0 | 0 | 0 | 0 | 0
|  | Transporta izdevumi no materiālu izdevumiem: | [11 empty] | 0
|  | Kopā izmaksas: | [9 empty] | 0 | 0 | 0 | 0 | 0
Sastādīja:
Pārbaudīja:

## jumts
Lokālā tāme Nr.: | [6 empty] | 6
Būves nosaukums: Daudzdzīvokļu dzīvojamās mājas energoefektivitātes paaugstināšanas pasākumi:
Objekta nosaukums: fasādes un jumta vienkāršota renovācija, bēniņu un pagraba pārseguma siltināšana, lietus ūdens kanalizācijas tīklu, karstā ūdensvada un apkures sistēmu nomaiņa.
Objekta adrese: Dzērves iela 17, Liepājā
Pasūtītājs: SIA "Liepājas namu apsaimniekotājs"
Tāmes izmaksas Ls: | [15 empty] | 0
Jumta segums un vēdināšanas kanālu apdare
Nr.p.k. | Kods | Materiāla un darba nosaukums, izmērs (mm) | Mērvienība | Apjomi | 1 | Vienas vienības cena, Ls/mv |  |  |  |  | Kopā, Ls | Kopējās izmaksas, Ls
[5 empty] | 1 | Laika norma, c/st | Darba apmaksas likme, Ls/st | Darba alga, Ls | Materiāli, Ls | Mehānismi, Ls |  | Darbietilpība, c/st | Darba alga, Ls | Materiāli, Ls | Mehānismi, Ls | Summa, Ls
1 | 2 | 3 | 4 | 5 | 1 | 6 | 7 | 8 | 9 | 10 | 11 | 12 | 13 | 14 | 15 | 16
| līg.c. | Jumta iesegums - divas kārtas ruberoīda segums | m² | 150
|  | ruberoīdsa apakškārta | m2 | 172.5 | 1.15
|  | ruberoīda virskārta | m2 | 172.5 | 1.15
|  | propāns -butāns | bal | 3.75 | 0.025
| līg.c. | Jumta skārds - parapetiem un jumtiņiem; tonis RR23 pēc ruukki | m² | 115.3
|  | Paligmateriāli | komp | 9.4661 | 0.0821
|  | Skārds cink. | m² | 126.83 | 1.1
3 | līg.c. | MARISEAL 710 vai ekvivalents poliuretāna gruntējums | m² | 679
4 | līg.c. | Mariseal 250 (hidroizolācija) vai ekvivalents 1 kārtā | m² | 51
|  | Kopā : | [9 empty] | 0 | 0 | 0 | 0 | 0
|  | Transporta izdevumi no materiālu izdevumiem: | [11 empty] | 0
|  | Kopā izmaksas: | [9 empty] | 0 | 0 | 0 | 0 | 0
Sastādīja:
Pārbaudīja:

## avk
Lokālā tāme Nr.: | [6 empty] | 7
Būves nosaukums: Daudzdzīvokļu dzīvojamās mājas energoefektivitātes paaugstināšanas pasākumi:
Objekta nosaukums: fasādes un jumta vienkāršota renovācija, bēniņu un pagraba pārseguma siltināšana, lietus ūdens kanalizācijas tīklu, karstā ūdensvada un apkures sistēmu nomaiņa.
Objekta adrese: Dzērves iela 17, Liepājā
Pasūtītājs: SIA "Liepājas namu apsaimniekotājs"
[14 empty] | Tāmes izmaksas Ls: | 0
Apkures renovācija
Nr.p.k. | Kods | Materiāla un darba nosaukums, izmērs (mm) | Mērvienība | Apjomi | Vienas vienības cena Ls/mv |  |  |  |  | Kopā, Ls | Kopējās izmaksas, Ls
[5 empty] | Laika norma, c/st | Darba apm. likme, Ls/st | Darba alga , Ls | Materiāli , Ls | Mehānismi, Ls |  | Darbietilpība, c/st | Darba alga, Ls | Materiāli, Ls | Mehānismi, Ls | Summa, Ls
1 | 2 | 3 | 4 | 5 | 6 | 7 | 8 | 9 | 10 | 11 | 12 | 13 | 14 | 15 | 16
Koplietošanas apkures tīkli
1 |  | Caurule, tērauda VS 10704-76, Dn 50, ø57×3 mm, 4.0 kg/m, montāža | m | 10
2 |  | Tērauda metinātās caurules, Dn 40, Ø 45×2, montāža, stiprināšana pie sienas | m | 12
3 |  | Tērauda metinātās caurules, Dn 32, Ø 38×2, montāža, stiprināšana pie sienas | m | 100
4 |  | Tērauda metinātās caurules, Dn 25, Ø 32×2 montāža, stiprināšana pie sienas | m | 45
5 |  | Tērauda metinātās caurules, Dn 20, Ø 25×2 montāža, stiprināšana pie sienas | m | 45
6 |  | Tērauda metinātās caurules, Dn 15, Ø 18×2 montāža, stiprināšana pie sienas | m | 420
7 |  | Ventilis, aizbīdnis, iekš. vītne ; t=110 °C; P=8 bar; Dn 40; uzstādīšana | gab* | 2
8 |  | Ventilis, aizbīdnis, iekš. vītne ; t=110 °C; P=8 bar; Dn 32; uzstādīšana | gab* | 6
9 |  | Ventilis, aizbīdnis, iekš. vītne; t=110 °C; P=8 bar; Dn15; uzstādīšana | gab | 6
10 |  | Automātiskais balansējošais vārsts ASV - I, Dn25; t=110 °C; P=8 bar firmas "Danfoss" vai ekvivalents, uzstādīšana, ieregulēšana | gab | 3
11 |  | Automātiskais balansējošais vārsts ASV - PV Dn25; t=110 °C; P=8 bar firmas "Danfoss" vai ekvivalents, uzstādīšana, ieregulēšana | gab | 3
12 |  | Tērauda cauruļvadu diametru maiņa, iekš. vītne, Dn50 uz Dn40, montāža | gab | 4
13 |  | Tērauda cauruļvadu diametru maiņa, iekš. vītne, Dn40 uz Dn32, montāža | gab | 2
14 |  | Tērauda cauruļvadu diametru maiņa, iekš. vītne, Dn32 uz Dn25, montāža | gab | 6
15 |  | Tērauda cauruļvadu diametru maiņa, iekš. vītne, Dn25 uz Dn20, montāža | gab | 6
16 |  | Tērauda cauruļvadu diametru maiņa, iekš. vītne, Dn20 uz Dn15, montāža | gab | 12
17 |  | Tērauda cauruļvadu trejgabals, Dn 50, montāža | gab | 2
18 |  | Tērauda cauruļvadu trejgabals, Dn 25, montāža | gab | 6
19 |  | Tērauda cauruļvadu trejgabals, Dn 20, montāža | gab | 6
20 |  | Tērauda cauruļvadu trejgabals, Dn 20, montāža | gab | 12
21 |  | Tērauda cauruļvadu trejgabals, iekš. vītne, redukcija Dn 40/Dn32/Dn40, montāža | gab | 2
22 |  | Tērauda cauruļvadu trejgabals, iekš. vītne, redukcija Dn 40/Dn40/Dn 32, montāža | gab | 2
23 |  | Tērauda cauruļvadu krust savienojums, iekš. vītne,Dn 32, montāža | gab | 6
24 |  | Tērauda cauruļvadu krust savienojums, iekš. vītne,Dn 25, montāža | gab | 6
25 |  | Tērauda cauruļvadu krust savienojums, iekš. vītne,Dn 20, montāža | gab | 6
26 |  | Tērauda cauruļvada pagrieziens, Dn 32, iekš. vītne, 90°, montāža | gab | 18
27 |  | Tērauda cauruļvada pagrieziens, Dn15, iekš. vītne, 90°, montāža | gab | 210
28 |  | Tērauda cauruļvada pagrieziens, Dn 15, iekš. vītne, 135°, montāža | gab | 24
29 |  | Tērauda saskrūve, ar iekš. vītni, Dn 50, montāža | gab | 4
30 |  | Tērauda saskrūve, ar iekš. vītni, Dn 32, montāža | gab | 6
31 |  | Tērauda saskrūve, ar iekš. vītni, Dn 15, montāža | gab | 101
32 |  | Atgaisotājs automātisks, t-110 °C, P-9 bar, uzstādīšana | gab | 6
33 |  | Cauruļvada Dn 50 termokompensācijas balsts, izbūve caur sienu/ griestiem, hermetizācija, apmetuma un krāsojuma atjaunošana | gab | 4
34 |  | Cauruļvada Dn 32 termokompensācijas balsts, izbūve caur sienu/ griestiem, hermetizācija, apmetuma un krāsojuma atjaunošana | gab | 6
35 |  | Cauruļvada Dn 25 termokompensācijas balsts, izbūve caur sienu/ griestiem, hermetizācija, apmetuma un krāsojuma atjaunošana | gab | 6
36 |  | Cauruļvada Dn 20 termokompensācijas balsts, izbūve caur sienu/ griestiem, hermetizācija, apmetuma un krāsojuma atjaunošana | gab | 6
37 |  | Cauruļvada Dn 15 termokompensācijas balsts, izbūve caur sienu/ griestiem, hermetizācija, apmetuma un krāsojuma atjaunošana | gab | 96
38 |  | Cauruļvada Dn 50 siltumizolācijas čaula, b=>50 mm, l= 0.040 W/K×m², caurules siltumizolēšana | m | 10
39 |  | Cauruļvada Dn 40 siltumizolācijas čaula, b=>50 mm, l= 0.040 W/K×m², caurules siltumizolēšana | m | 12
40 |  | Cauruļvada Dn 32 siltumizolācijas čaula, b=>50 mm, l= 0.040 W/K×m², caurules siltumizolēšana | m | 80
41 |  | Cauruļvada Dn 32 siltumizolācijas čaula, b=>30 mm, l= 0.040 W/K×m², caurules siltumizolēšana | m | 20
42 |  | Cauruļvada Dn 25 siltumizolācijas čaula, b=>30 mm, l= 0.040 W/K×m², caurules siltumizolēšana | m | 45
43 |  | Cauruļvada Dn 20 siltumizolācijas čaula, b=>30 mm, l= 0.040 W/K×m², caurules siltumizolēšana | m | 45
44 |  | Cauruļvada Dn 15 siltumizolācijas čaula, b=>30 mm, l= 0.040 W/K×m², caurules siltumizolēšana | m | 420
45 |  | Metāla konstrukcijas cauruļvadu un iekārtu stiprināšanai | k-ts | 3
46 |  | Cauruļvadu un pievienojumu fasondetaļas un veidgabali | k-ts | 3
47 |  | Palīgmateriāli cauruļvadu savienošanai | k-ts | 3
48 |  | Cauruļvadu un metāla konstrukciju gruntēšana ar grunts krāsu GF-020 un krāsošana ar eļļas krāsu | m² | 30
49 |  | Apkures sistēmas ieregulēšana pārbaude un nodošana ekspluatācijā. | k-ts | 1
|  | Kopā: | [8 empty] | 0 | 0 | 0 | 0 | 0
Ventilācijas sistēma
1 |  | Esošo ventilācijas kanālu (skursteņu, cuku) apskate, tīrīšana | k-ts | 45
2 |  | Gaisa nosūces ventilators 90 m³/st, 230 V, 50 W, uzstādīšana | k-ts | 45
3 |  | Vēdināšanas komplekts ALD 10 T firma Maico vai anal;ogs, montāža ārsienā | k-ts | 45
4 |  | Esošo gaisa nosūces restīšu 250*×150* demontāža (virtuvēs un tualetēs) | gab | 45
5 |  | Gaisa nosūces restītes 250*×150* | gab | 45
6 |  | Ventilācijas durvju reste ~ 0,03 m² | gab | 45
|  | Kopā: | [8 empty] | 0 | 0 | 0 | 0 | 0
Dzīvokļu siltuma uzskaites mezgls (pavisam uzstāda 42 dzīvokļos, )
1 |  | Ultraskaņas siltuma skaitītājs Dn15/20 , "SONOMETR 1000" firmas Danfoss vai ekvivalents, ūdens caurplūde: Lmax=1,2 m³/st; Lopt=0,6 m³/st; Lmin=6 l/st; ūdens t° diapazons: 5÷130°C; Spiediens 16 bar; t° sensori, ar radionolasīšanas moduli savietojamu ar SIA "Liepājas enerģija" datu nolasītāju | k-ts | 1
2 |  | Balansējošais vārsts ASV-M; firmas "Danfoss" Dn15 vai ekvivalents;, uzstādīšana, ieregulēšana | gab | 1
3 |  | Balansējošais vārsts ASV-P; firmas "Danfoss" Dn15 vai ekvivalents;, uzstādīšana, ieregulēšana | gab | 1
4 |  | Ventilis lodveida; t=110 °C; P=8 bar; Dn15 | gab | 4
5 |  | Netīrumu savācējs; t=110 °C; P=8 bar; Dn15; | gab | 1
6 |  | Metāla konstrukcijas cauruļvadu un iekārtu stiprināšanai | kg | 1
7 |  | Cauruļvadu un pievienojumu fasondetaļas un veidgabali | k-ts | 1
8 |  | Palīgmateriāli cauruļvadu savienošanai | k-ts | 1
9 |  | Cauruļvadu un metāla konstrukciju gruntēšana ar grunts krāsu GF-020 un krāsošana ar eļļas krāsu | m² | 0.05
10 |  | Apkures sistēmas ieregulēšana pārbaude un nodošana ekspluatācijā. | k-ts | 1
|  | Kopā: | [8 empty] | 0 | 0 | 0 | 0 | 0
|  | Kopā izmaksas dzīvokļiem: |  | 42 | [6 empty] | 0 | 0 | 0 | 0 | 0
Divistabu dzīvoklim Nr 1; 3; 6; 9; 12
|  | Pavisam šādi dzīvokļi |  | 5
1 |  | Esošās sistēmas demontāža | k-ts | 1
2 |  | Tērauda radiatori firmas "Purmo" PCV 11 vai ekvivalents; h= 400 mm N= 323 W; l=500; t 75/55/18°C; komplektā ar: atgaisotāju, termovārstu un uzstādīšanas mezglu | k-ts | 1
3 |  | Tērauda radiatori firmas "Purmo" PCV 22 vai ekvivalents; h= 400 mm N= 516 W; l= 900; t 75/55/24°C; komplektā ar: atgaisotāju, termovārstu un uzstādīšanas mezglu | k-ts | 1
4 |  | Tērauda radiatori firmas "Purmo" PCV 22 vai ekvivalents; h= 400 mm N= 644 W; l= 1200; t 75/55/22°C; komplektā ar: atgaisotāju, termovārstu un uzstādīšanas mezglu | k-ts | 1
5 |  | Kombinētais dvieļu žāvētājs Rondo 447 W, IP 65, 230 V, 3 A. vai ekvivalents, komplektā termoregulatoru un noslēgarmatūru, uzstādīšana | k-ts | 1
6 |  | Termoregulatora galva firmas "Danfoss" RA ar termostatisko sensoru vai ekvivalents, t-120 °C, P- 10 bar, DP- 0.6 bar, uzstādīšana | k-ts | 3
7 |  | Sildķermeņa pievienojuma krāns firmas Danfoss vai ekvivalents, RLV KD komplektā ar tukšošanas krānu t=110 °C; P=8 bar; Dn15; | gab | 3
8 |  | Vara caurule apkurei , Ø 15.0×1.0, montāža, stiprināšana pie sienas vai grīdlīstē | m | 40
9 |  | Vara caurules, pagrieziens 90°, ø 15.0, presējamais, montāža | gab | 32
10 |  | Vara caurules, redukcijas nipelis 15.0×1/2", presējamais, montāža | gab | 9
11 |  | Vara caurules, trejgabals Ø 15×15×15, presējamais, montāža | gab | 7
12 |  | Ventilis lodveida; t=110 °C; P=8 bar; Dn15; uzstādīšana | gab | 1
13 |  | Cauruļvada Ø 15.0 temokompensējošs balsts, izbūve caur sienu, hermetizācija, apmetuma un krāsojuma atjaunošana | gab | 8
14 |  | Cauruļvada Dn 15 siltumizolācijas čaula, b=>30 mm, l= 0.040 W/K×m², caurules siltumizolēšana | m | 2
15 |  | Metāla konstrukcijas (skavas u.t.t.) cauruļvadu un iekārtu stiprināšanai | k-ts | 1
16 |  | Dažādi palīgmateriāli montāžai | k-ts | 1
17 |  | Individuāli izgatavota grīdas līste cauruļvadu nosegšanai, montāža* | m | 16
18 |  | Apkures sistēmas ieregulēšana pārbaude un nodošana ekspluatācijā. | k-ts | 1
[9 empty] | vienam |  | 0 | 0 | 0 | 0 | 0
[9 empty] | kopā |  | 0 | 0 | 0 | 0 | 0
Divistabu dzīvoklim Nr 15; 17; 19; 20; 22; 23; 25; 26; 28; 29; 31; 34; 37; 40
|  | Pavisam šādi dzīvokļi |  | 14
1 |  | Esošās sistēmas demontāža | k-ts | 1
2 |  | Tērauda radiatori firmas "Purmo" PCV 11 vai ekvivalents; h= 400 mm N= 323 W; l=500; t 75/55/18°C; komplektā ar: atgaisotāju, termovārstu un uzstādīšanas mezglu | k-ts | 1
3 |  | Tērauda radiatori firmas "Purmo" PCV 22 vai ekvivalents; h= 400 mm N= 322 W; l= 600; t 75/55/24°C; komplektā ar: atgaisotāju, termovārstu un uzstādīšanas mezglu | k-ts | 1
4 |  | Tērauda radiatori firmas "Purmo" PCV 22 vai ekvivalents; h= 400 mm N= 430 W; l= 800; t 75/55/24°C; komplektā ar: atgaisotāju, termovārstu un uzstādīšanas mezglu | k-ts | 1
5 |  | Kombinētais dvieļu žāvētājs Rondo 447 W , IP 65, 230 V, 3 A. vai ekvivalents, komplektā termoregulatoru un noslēgarmatūru, uzstādīšana | k-ts | 1
6 |  | Termoregulatora galva firmas "Danfoss" RA ar termostatisko sensoru vai ekvivalents , t-120 °C, P- 10 bar, DP- 0.6 bar, uzstādīšana | k-ts | 3
7 |  | Sildķermeņa pievienojuma krāns firmas Danfoss vai ekvivalents, RLV KD komplektā ar tukšošanas krānu t=110 °C; P=8 bar; Dn15; | gab | 3
8 |  | Vara caurule apkurei , Ø 15.0×1.0, montāža, stiprināšana pie sienas vai grīdlīstē | m | 40
9 |  | Vara caurules, pagrieziens 90°, ø 15.0, presējamais, montāža | gab | 32
10 |  | Vara caurules, redukcijas nipelis 15.0×1/2", presējamais, montāža | gab | 9
11 |  | Vara caurules, trejgabals Ø 15×15×15, presējamais, montāža | gab | 7
12 |  | Ventilis lodveida; t=110 °C; P=8 bar; Dn15; uzstādīšana | gab | 1
13 |  | Cauruļvada Ø 15.0 temokompensējošs balsts, izbūve caur sienu, hermetizācija, apmetuma un krāsojuma atjaunošana | gab | 8
14 |  | Cauruļvada Dn 15 siltumizolācijas čaula, b=>30 mm, l= 0.040 W/K×m², caurules siltumizolēšana | m | 2
15 |  | Metāla konstrukcijas (skavas u.t.t.) cauruļvadu un iekārtu stiprināšanai | k-ts | 1
16 |  | Dažādi palīgmateriāli montāžai | k-ts | 1
17 |  | Individuāli izgatavota grīdas līste cauruļvadu nosegšanai, montāža* | m | 16
18 |  | Apkures sistēmas ieregulēšana pārbaude un nodošana ekspluatācijā. | k-ts | 1
[9 empty] | vienam |  | 0 | 0 | 0 | 0 | 0
[9 empty] | kopā |  | 0 | 0 | 0 | 0 | 0
Trīsistabu dzīvoklim Nr 2; 5; 8; 11; 14; 16
|  | Pavisam šādi dzīvokļi |  | 6
1 |  | Esošās sistēmas demontāža | k-ts | 1
2 |  | Tērauda radiatori firmas "Purmo" PCV 11 vai ekvivalents; h= 400 mm N= 323 W; l=500; t 75/55/18°C; komplektā ar: atgaisotāju, termovārstu un uzstādīšanas mezglu | k-ts | 1
3 |  | Tērauda radiatori firmas "Purmo" PCV 22 vai ekvivalents; h= 400 mm N= 430 W; l= 800; t 75/55/24°C; komplektā ar: atgaisotāju, termovārstu un uzstādīšanas mezglu | k-ts | 2
4 |  | Tērauda radiatori firmas "Purmo" PCV 22 vai ekvivalents; h= 400 mm N= 516 W; l= 900; t 75/55/24°C; komplektā ar: atgaisotāju, termovārstu un uzstādīšanas mezglu | k-ts | 1
5 |  | Kombinētais dvieļu žāvētājs Rondo 447 W, IP 65, 230 V, 3 A. vai ekvivalents, komplektā termoregulatoru un noslēgarmatūru, uzstādīšana | k-ts | 1
6 |  | Termoregulatora galva firmas "Danfoss" RA ar termostatisko sensoru vai ekvivalents, t-120 °C, P- 10 bar, DP- 0.6 bar, uzstādīšana | k-ts | 4
7 |  | Sildķermeņa pievienojuma krāns firmas Danfoss vai ekvivalents, RLV KD komplektā ar tukšošanas krānu t=110 °C; P=8 bar; Dn15; | gab | 4
8 |  | Vara caurule apkurei , Ø 15.0×1.0, montāža, stiprināšana pie sienas vai grīdlīstē | m | 50
9 |  | Vara caurules, pagrieziens 90°, ø 15.0, presējamais, montāža | gab | 44
10 |  | Vara caurules, redukcijas nipelis 15.0×1/2", presējamais, montāža | gab | 11
11 |  | Vara caurules, trejgabals Ø 15×15×15, presējamais, montāža | gab | 9
12 |  | Ventilis lodveida; t=110 °C; P=8 bar; Dn15; uzstādīšana | gab | 1
13 |  | Cauruļvada Ø 15.0 temokompensējošs balsts, izbūve caur sienu, hermetizācija, apmetuma un krāsojuma atjaunošana | gab | 10
14 |  | Cauruļvada Dn 15 siltumizolācijas čaula, b=>30 mm, l= 0.040 W/K×m², caurules siltumizolēšana | m | 4
15 |  | Metāla konstrukcijas (skavas u.t.t.) cauruļvadu un iekārtu stiprināšanai | k-ts | 1
16 |  | Dažādi palīgmateriāli montāžai | k-ts | 1
17 |  | Individuāli izgatavota grīdas līste cauruļvadu nosegšanai, montāža* | m | 25
18 |  | Apkures sistēmas ieregulēšana pārbaude un nodošana ekspluatācijā. | k-ts | 1
[9 empty] | vienam |  | 0 | 0 | 0 | 0 | 0
[9 empty] | kopā |  | 0 | 0 | 0 | 0 | 0
Trīsistabu dzīvoklim Nr 30; 33; 36; 39; 42
|  | Pavisam šādi dzīvokļi |  | 5
1 |  | Esošās sistēmas demontāža | k-ts | 1
2 |  | Tērauda radiatori firmas "Purmo" PCV 11 vai ekvivalents; h= 400 mm N= 323 W; l=500; t 75/55/18°C; komplektā ar: atgaisotāju, termovārstu un uzstādīšanas mezglu | k-ts | 1
3 |  | Tērauda radiatori firmas "Purmo" PCV 22 vai ekvivalents; h= 400 mm N= 430 W; l= 800; t 75/55/24°C; komplektā ar: atgaisotāju, termovārstu un uzstādīšanas mezglu | k-ts | 1
4 |  | Tērauda radiatori firmas "Purmo" PCV 22 vai ekvivalents; h= 400 mm N= 516 W; l= 900; t 75/55/24°C; komplektā ar: atgaisotāju, termovārstu un uzstādīšanas mezglu | k-ts | 1
5 |  | Tērauda radiatori firmas "Purmo" PCV 22 vai ekvivalents; h= 400 mm N= 644 W; l= 1200; t 75/55/22°C; komplektā ar: atgaisotāju, termovārstu un uzstādīšanas mezglu | k-ts | 1
6 |  | Tērauda radiatori firmas "Purmo" PCV 22 vai ekvivalents; h= 400 mm N= 644 W; l= 1200; t 75/55/22°C; komplektā ar: atgaisotāju, termovārstu un uzstādīšanas mezglu | k-ts | 1
7 |  | Tērauda radiatori firmas "Purmo" PCV 22 vai ekvivalents; h= 400 mm N= 644 W; l= 1200; t 75/55/22°C; komplektā ar: atgaisotāju, termovārstu un uzstādīšanas mezglu | k-ts | 1
8 |  | Kombinētais dvieļu žāvētājs Rondo 447 W, IP 65, 230 V, 3 A. vai ekvivalents, komplektā termoregulatoru un noslēgarmatūru, uzstādīšana | k-ts | 1
9 |  | Termoregulatora galva firmas "Danfoss" RA ar termostatisko sensoru vai ekvivalents, t-120 °C, P- 10 bar, DP- 0.6 bar, uzstādīšana | k-ts | 4
10 |  | Sildķermeņa pievienojuma krāns firmas Danfoss vai ekvivalents, RLV KD komplektā ar tukšošanas krānu t=110 °C; P=8 bar; Dn15; | gab | 4
11 |  | Vara caurule apkurei , Ø 15.0×1.0, montāža, stiprināšana pie sienas vai grīdlīstē | m | 50
12 |  | Vara caurules, pagrieziens 90°, ø 15.0, presējamais, montāža | gab | 44
13 |  | Vara caurules, redukcijas nipelis 15.0×1/2", presējamais, montāža | gab | 11
14 |  | Vara caurules, trejgabals Ø 15×15×15, presējamais, montāža | gab | 9
15 |  | Ventilis lodveida; t=110 °C; P=8 bar; Dn15; uzstādīšana | gab | 1
16 |  | Cauruļvada Ø 15.0 temokompensējošs balsts, izbūve caur sienu, hermetizācija, apmetuma un krāsojuma atjaunošana | gab | 10
17 |  | Cauruļvada Dn 15 siltumizolācijas čaula, b=>30 mm, l= 0.040 W/K×m², caurules siltumizolēšana | m | 4
18 |  | Metāla konstrukcijas (skavas u.t.t.) cauruļvadu un iekārtu stiprināšanai | k-ts | 1
19 |  | Dažādi palīgmateriāli montāžai | k-ts | 1
20 |  | Individuāli izgatavota grīdas līste cauruļvadu nosegšanai, montāža* | m | 25
21 |  | Apkures sistēmas ieregulēšana pārbaude un nodošana ekspluatācijā. | k-ts | 1
[9 empty] | vienam |  | 0 | 0 | 0 | 0 | 0
[9 empty] | kopā |  | 0 | 0 | 0 | 0 | 0
Divistabu dzīvoklim Nr 18; 21; 24; 27
|  | Pavisam šādi dzīvokļi |  | 4
1 |  | Esošās sistēmas demontāža | k-ts | 1
2 |  | Tērauda radiatori firmas "Purmo" PCV 11 vai ekvivalents; h= 400 mm N= 258 W; l=400; t 75/55/18°C; komplektā ar: atgaisotāju, termovārstu un uzstādīšanas mezglu | k-ts | 1
3 |  | Tērauda radiatori firmas "Purmo" PCV 22 vai ekvivalents; h= 400 mm N= 516 W; l= 900; t 75/55/24°C; komplektā ar: atgaisotāju, termovārstu un uzstādīšanas mezglu | k-ts | 1
4 |  | Tērauda radiatori firmas "Purmo" PCV 22 vai ekvivalents; h= 400 mm N= 609 W; l= 1000; t 75/55/24°C; komplektā ar: atgaisotāju, termovārstu un uzstādīšanas mezglu | k-ts | 1
5 |  | Kombinētais dvieļu žāvētājs Rondo 447 W, IP 65, 230 V, 3 A. vai ekvivalents, komplektā termoregulatoru un noslēgarmatūru, uzstādīšana | k-ts | 1
6 |  | Termoregulatora galva firmas "Danfoss" RA ar termostatisko sensoru vai ekvivalents , t-120 °C, P- 10 bar, DP- 0.6 bar, uzstādīšana | k-ts | 3
7 |  | Sildķermeņa pievienojuma krāns firmas Danfoss vai ekvivalents, RLV KD komplektā ar tukšošanas krānu t=110 °C; P=8 bar; Dn15; | gab | 3
8 |  | Vara caurule apkurei , Ø 15.0×1.0, montāža, stiprināšana pie sienas vai grīdlīstē | m | 40
9 |  | Vara caurules, pagrieziens 90°, ø 15.0, presējamais, montāža | gab | 34
10 |  | Vara caurules, redukcijas nipelis 15.0×1/2", presējamais, montāža | gab | 9
11 |  | Vara caurules, trejgabals Ø 15×15×15, presējamais, montāža | gab | 7
12 |  | Ventilis lodveida; t=110 °C; P=8 bar; Dn15; uzstādīšana | gab | 1
13 |  | Cauruļvada Ø 15.0 temokompensējošs balsts, izbūve caur sienu, hermetizācija, apmetuma un krāsojuma atjaunošana | gab | 12
14 |  | Metāla konstrukcijas (skavas u.t.t.) cauruļvadu un iekārtu stiprināšanai | k-ts | 1
15 |  | Dažādi palīgmateriāli montāžai | k-ts | 1
16 |  | Individuāli izgatavota grīdas līste cauruļvadu nosegšanai, montāža* | m | 15
17 |  | Apkures sistēmas ieregulēšana pārbaude un nodošana ekspluatācijā. | k-ts | 1
[9 empty] | vienam |  | 0 | 0 | 0 | 0 | 0
[9 empty] | kopā |  | 0 | 0 | 0 | 0 | 0
Vienistabas dzīvoklim Nr 4; 7; 10; 13; 32; 35; 38; 41
|  | Pavisam šādi dzīvokļi |  | 8
1 |  | Esošās sistēmas demontāža | k-ts | 1
2 |  | Tērauda radiatori firmas "Purmo" PCV 11 vai ekvivalents; h= 400 mm N= 258 W; l=400; t 75/55/18°C; komplektā ar: atgaisotāju, termovārstu un uzstādīšanas mezglu | k-ts | 1
3 |  | Tērauda radiatori firmas "Purmo" PCV 22 vai ekvivalents; h= 400 mm N= 609 W; l= 1000; t 75/55/24°C; komplektā ar: atgaisotāju, termovārstu un uzstādīšanas mezglu | k-ts | 1
4 |  | Kombinētais dvieļu žāvētājs Rondo 447 W, IP 65, 230 V, 3 A. vai ekvivalents, komplektā termoregulatoru un noslēgarmatūru, uzstādīšana | k-ts | 1
5 |  | Termoregulatora galva firmas "Danfoss" vai ekvivalents RA ar termostatisko sensoru , t-120 °C, P- 10 bar, DP- 0.6 bar, uzstādīšana | k-ts | 2
6 |  | Sildķermeņa pievienojuma krāns firmas Danfoss vai ekvivalents, RLV KD komplektā ar tukšošanas krānu t=110 °C; P=8 bar; Dn15; | gab | 2
7 |  | Vara caurule apkurei , Ø 15.0×1.0, montāža, stiprināšana pie sienas vai grīdlīstē | m | 30
8 |  | Vara caurules, pagrieziens 90°, ø 15.0, presējamais, montāža | gab | 28
9 |  | Vara caurules, redukcijas nipelis 15.0×1/2", presējamais, montāža | gab | 7
10 |  | Vara caurules, trejgabals Ø 15×15×15, presējamais, montāža | gab | 5
11 |  | Ventilis lodveida; t=110 °C; P=8 bar; Dn15; uzstādīšana | gab | 1
12 |  | Cauruļvada Ø 15.0 temokompensējošs balsts, izbūve caur sienu, hermetizācija, apmetuma un krāsojuma atjaunošana | gab | 6
13 |  | Cauruļvada Dn 15 siltumizolācijas čaula, b=>30 mm, l= 0.040 W/K×m², caurules siltumizolēšana | m | 2
14 |  | Metāla konstrukcijas (skavas u.t.t.) cauruļvadu un iekārtu stiprināšanai | k-ts | 1
15 |  | Dažādi palīgmateriāli montāžai | k-ts | 1
16 |  | Individuāli izgatavota grīdas līste cauruļvadu nosegšanai, montāža* | m | 10
17 |  | Apkures sistēmas ieregulēšana pārbaude un nodošana ekspluatācijā. | k-ts | 1
[9 empty] | vienam |  | 0 | 0 | 0 | 0 | 0
[9 empty] | kopā |  | 0 | 0 | 0 | 0 | 0
|  | Kopā : | [8 empty] | 0 | 0 | 0 | 0 | 0
|  | Transporta izdevumi no materiālu izdevumiem: | [10 empty] | 0
|  | Kopā izmaksas: | [8 empty] | 0 | 0 | 0 | 0 | 0
Sastādīja:
Pārbaudīja:

## U
Lokālā tāme Nr.: | [6 empty] | 8
Būves nosaukums: Daudzdzīvokļu dzīvojamās mājas energoefektivitātes paaugstināšanas pasākumi:
Objekta nosaukums: fasādes un jumta vienkāršota renovācija, bēniņu un pagraba pārseguma siltināšana, lietus ūdens kanalizācijas tīklu, karstā ūdensvada un apkures sistēmu nomaiņa.
Objekta adrese: Dzērves iela 17, Liepājā
Pasūtītājs: SIA "Liepājas namu apsaimniekotājs"
[15 empty] | Tāmes izmaksas Ls: | 0
Ēkas ūdensapgādes iekšējie tīkli. Komunikāciju šahtu vāku atjaunošana.
Nr.p.k. | Kods | Materiāla un darba nosaukums, izmērs (mm) |  | Mērvienība | Apjomi | Vienas vienības cena Ls/mv | [5 empty] | Kopējās izmaksas, Ls
[6 empty] | Laika norma, c/st | Darba apmaksas likme, Ls/st | Darba alga, Ls | Materiāli, Ls | Mehānismi, Ls | Kopā, Ls | Darbietilpība, c/st | Darba alga, Ls | Materiāli, Ls | Mehānismi, Ls | Summa, Ls
1 | 2 | 3 |  | 4 | 5 | 6 | 7 | 8 | 9 | 10 | 11 | 12 | 13 | 14 | 15 | 16
Ēkas ūdensapgādes tīkli
|  | Demontējamas ūdensvada caurules un tās stirpinājumi | Dn20÷50 | bar: 4
|  | Jaunizbūvējamā aukstā ūdensvada pievienošanās pie esošā ūdensvada ievada | precizēt | 4: kompl.; 5: 1
|  | PPR caurules un veidgabali no polipropilēna random kopolimēra paredzēta aukstā ūdens apgādei, PN10 | Ø50×4,6mm | 4: m; 5: 25
|  |  | Ø40×3,7mm | 4: m; 5: 21
|  |  | Ø32×2,9mm | 4: m; 5: 10
|  |  | Ø25×2,3mm | 4: m; 5: 105
|  |  | Ø20×1,9mm | 4: m; 5: 280
|  | Kaučuka izolācijas čaula aukstā ūdens apgādei - analogs "K-Flex" EC kaučuka izolācijas čaulām | Dn54×9mm | 4: m; 5: 25
|  |  | Dn42×9mm | 4: m; 5: 21
|  |  | Dn35×9mm | 4: m; 5: 10
|  |  | Dn28×9mm | 4: m; 5: 105
|  |  | Dn22×9mm | 4: m; 5: 280
|  | PPR caurules un veidgabali no polipropilēna random kopolimēra paredzēta karstā ūdens (līdz +60°C) apgādei, PN20 | Ø50×8,3mm | 4: m; 5: 11
|  |  | Ø40×6,7mm | 4: m; 5: 45
|  |  | Ø32×5,4mm | 4: m; 5: 130
|  |  | Ø25×4,2mm | 4: m; 5: 205
|  |  | Ø20×3,4mm | 4: m; 5: 95
|  |  | Ø16×2,7mm | 4: m; 5: 215
|  | Akmens vates izolācijas čaula karstā ūdens apgādei pagrabstāvā - analogs "Paroc" akmens vates cauruļvadu izolācijas čaulas ar armētu alumīnija folijas pārklājumu un garenšuvē iestrādātu līmlentu - Paroc Hvac Section AluCoat T vai ekvivalents. Siltumvadītspēja pie +100C - 0,034W/mK | Dn54×30mm | 4: m; 5: 11
|  |  | Dn42×30mm | 4: m; 5: 45
|  |  | Dn35×30mm | 4: m; 5: 130
|  |  | Dn28×30mm | 4: m; 5: 205
|  |  | Dn22×30mm | 4: m; 5: 95
|  |  | Dn18×30mm | 4: m; 5: 215
|  | Cauruļvadu stiprinājumi ar izolāciju cauruļvadu nostiprināšanai | Dn 50 | 4: gab.; 5: 25
|  |  | Dn 40 | 4: gab.; 5: 45
|  |  | Dn 32 | 4: gab.; 5: 120
|  |  | Dn 25 | 4: gab.; 5: 310
|  |  | Dn 20 | 4: gab.; 5: 380
|  |  | Dn 16 | 4: gab.; 5: 220
|  | Vītņstienis cauruļvadu stiprinājumiem | M6 | 4: m; 5: 200
|  | Iesitamais enkurs stiprinājumiem | M6 | 4: gab.; 5: 1100
|  | Tērauda aizsargcaurule | Dn 125 | 4: m; 5: 0.5
|  |  | Dn 100 | 4: m; 5: 13.5
|  |  | Dn 80 | 4: m; 5: 9.5
|  |  | Dn 65 | 4: m; 5: 2
|  |  | Dn 50 | 4: m; 5: 7.5
|  | PPR ventilis aukstajam ūdenim | D40 | 4: gab.; 5: 1
|  |  | D25 | 4: gab.; 5: 9
|  |  | D20 | 4: gab.; 5: 7
|  | PPR ventilis karstajam ūdenim | D50 | 4: gab.; 5: 1
|  |  | D40 | 4: gab.; 5: 1
|  |  | D32 | 4: gab.; 5: 9
|  |  | D25 | 4: gab.; 5: 7
|  |  | D16 | 4: gab.; 5: 16
|  | PPR trejgabals ar iekšējo vītni tukšošanas krānu pievienošanai | D50 × 1" × D50 | 4: gab.; 5: 1
|  |  | D40 × 1" × D40 | 4: gab.; 5: 2
|  |  | D32 × ½" × D32 | 4: gab.; 5: 9
|  |  | D25 × ½" × D25 | 4: gab.; 5: 16
|  |  | D20 × ½" × D20 | 4: gab.; 5: 7
|  |  | D16 × ½" × D16 | 4: gab.; 5: 16
|  | Lodveida ventilis - tukšošanas krāns | 1" | 4: gab.; 5: 3
|  |  | ½" | 4: gab.; 5: 48
|  | Elektroniska ūdens atkaļķošanas iekārta "Aqua Clean" EKS 50 I komplektā ar vadu 30m 3×2,5mm² vai ekvivalents. | līdz 50 mm | 4: kompl.; 5: 1
|  | Termostatisks, automātisks, proporcionāls vārsts - analogs "Danfoss" termostatiskais vārsts MTCV-A | ½" | 4: gab.; 5: 16
|  | PPR savienojums ar ārējo vītni termostatiskā vārsta pievienošanai caurulei | Ø16 > ½" | 4: gab.; 5: 32
|  | Projektēto ūdensvadu pieslēgšana pie siltummezgla |  | 4: kompl.; 5: 3
|  | Izbūvētās ūdensvada sistēmas pārbaude un nodošana |  | 4: kompl.; 5: 2
Pārseguma šķērsošana ar PPR cauruli
|  | "Promat" PROMASEAL-PL loksne vai ekvivalents - karstā ūdens šķērsošana - 128 pārsegumi | 100×250mm | 4: m²; 5: 6.5
|  | "Promat" PROMASEAL-PL loksne vai ekvivalents- aukstā ūdens šķērsošana - 80 pārsegumi | 100×150mm | 4: m²; 5: 2.5
|  | "Promat" PROMASTOP ugunsdrošā java MG III PROMASEAL vai ekvivalents blīves iestrādāšanai | 30kg | 4: maisi; 5: 8
Ēkas ūdens patēriņa uzskaites mezgls
|  | Aukstā ūdens skaitītājs komplektā ar saskrūvi - analogs "Wehrle" dzīvokļa ūdens skaitītājs, metroloģiskā klase C / R160H; jūtīguma robeža l/h < 18; Qn = 3,5 m³/h, 1¼" | 1¼", Qn=3,5 m³/h | 4: gab.; 5: 1
|  | Savienojums, PPR pāreja uz vītni | D50 > 1¼" i.v. | 4: gab.; 5: 2
|  | Lodveida ventilis | 1¼" | 4: gab.; 5: 3
|  | Lodveida ventilis - tukšošanas krāns | 1" | 4: gab.; 5: 1
|  | Vienvirziena vārsts | 1¼" | 4: gab.; 5: 1
|  | Rupjais netīrumu savācējs | 1¼" | 4: gab.; 5: 1
|  | Mehāniskais ūdens filts - analogs "Cintropur" NW 32 | Q=6,5m³/h, 1¼" | 4: kompl.; 5: 1
Dzīvokļu aukstā ūdens patēriņa uzskaites mezgli
|  | Aukstā ūdens skaitītājs komplektā ar saskrūvi - analogs "Wehrle" dzīvokļa ūdens skaitītājs; metroloģiskā klase C/R160-H, jūtīguma robeža l/h < 8; Q = 1,5m³/h, ½", | ½", Qn=1,5m³/h | 4: gab.; 5: 42
|  | PPR savienojums ar iekšējo vītni | Ø20 > ½" | 4: gab.; 5: 42
|  | Lodveida ventilis ar tauriņu | ½" | 4: gab.; 5: 84
|  | Vienvirziena vārsts | ½" | 4: gab.; 5: 42
|  | Rupjais netīrumu savācējs | ½" | 4: gab.; 5: 42
Dzīvokļu karstā ūdens patēriņa uzskaites mezgli
|  | Karstā ūdens skaitītājs komplektā ar saskrūvi - analogs "Wehrle" dzīvokļa ūdens skaitītājs; metroloģiskā klase C/R160-H, jūtīguma robeža l/h < 8; Q = 1,5m³/h, ½", | ½", Qn=1,5m³/h | 4: gab.; 5: 42
|  | PPR savienojums ar iekšējo vītni | Ø25 > ½" | 4: gab.; 5: 42
|  | Lodveida ventilis ar tauriņu | ½" | 4: gab.; 5: 84
|  | Vienvirziena vārsts | ½" | 4: gab.; 5: 42
|  | Rupjais netīrumu savācējs | ½" | 4: gab.; 5: 42
|  |  |  | Kopā par p. 1 ÷ 78: | [7 empty] | 0 | 0 | 0 | 0 | 0
Komunikāciju šahtu vāku atjaunošana dzīvokļos - virtuve st-2; 4; 7; 8; 9; 13; 15
79 | 3-1-аб2 | Komunikāciju šahtas priekšējā paneļa demontāža vannas istabas šahtai, 400×300×2500mm |  | 4: m²; 5: 1.75
80 | E6-M3, E9-78, бв | Komunikāciju šahtas priekšējā paneļa izbūve no dubulta mitrumizturīga ģipškartona profilu konstrukcijā ar špaktelēšanu un krāsošanu ar mitrumizturīgu krāsu, 400×300×2500mm |  | 4: m²; 5: 1.75
|  | analogs - ģipškartona plāksne "Knauf" Green vai ekvivalents, 12,5×1200×2500mm |  | 4: m²; 5: 4.025
|  | Špaktele Uniflott vai ekvivalents |  | 4: kg; 5: 0.875
|  | Vertikālais profils CW-100, l=2,6m |  | 4: gab.; 5: 3
|  | Horizontālais profils UW-100 |  | 4: m; 5: 3.5
|  | Sietiņlente šuvēm |  | 4: m; 5: 2.205
|  | Enkurnaglas TDN 6/35 |  | 4: gab.; 5: 8
|  | Skrūves TN 35mm |  | 4: gab.; 5: 63
|  | Dībeļi "K" 6/35 vai ekvivalents |  | 4: gab.; 5: 28
81 | E603,664 | Ģipškartona karkasa krāsošana |  | 4: m²; 5: 1.75
|  | Grunts |  | 4: kg; 5: 0.175
|  | Špaktele |  | 4: kg; 5: 0.7
|  | Krāsa |  | 4: l; 5: 0.525
82 |  | Lūkas kanalizācijas revīzijas apkalpošanai, 200×300(h)mm |  | 4: gab.; 5: 1
|  |  |  | Kopā par p. 79 ÷ 82: | [7 empty] | 0 | 0 | 0 | 0 | 0
|  |  |  | Dzīvokļu skaits: | 34 | [6 empty] | 0 | 0 | 0 | 0 | 0
Komunikāciju šahtu vāku atjaunošana dzīvokļos - vannas istaba st-3; 14
83 | 3-1-аб2 | Komunikāciju šahtas priekšējā paneļa demontāža vannas istabas šahtai, 400×2500mm | bar: 4 to 5
84 | E6-M3, E9-78, бв | Komunikāciju šahtas priekšējā paneļa izbūve no dubulta mitrumizturīga ģipškartona profilu konstrukcijā ar špaktelēšanu un krāsošanu ar mitrumizturīgu krāsu, 400×2500mm | bar: 4 to 5
|  | analogs - ģipškartona plāksne "Knauf" Green, 12,5×1200×2500mm |  | 4: m²; 5: 2.3
|  | Špaktele Uniflott vai ekvivalents |  | 4: kg; 5: 0.5
|  | Vertikālais profils CW-100, l=2,6m |  | 4: gab.; 5: 2
|  | Horizontālais profils UW-100 |  | 4: m; 5: 2
|  | Sietiņlente šuvēm |  | 4: m; 5: 1.26
|  | Enkurnaglas TDN 6/35 |  | 4: gab.; 5: 8
|  | Skrūves TN 35mm |  | 4: gab.; 5: 36
|  | Dībeļi "K" 6/35 vai ekvivalents |  | 4: gab.; 5: 16
85 | E603,664 | Ģipškartona karkasa krāsošana | bar: 4 to 5
|  | Grunts |  | 4: kg; 5: 0.1
|  | Špaktele |  | 4: kg; 5: 0.4
|  | Krāsa |  | 4: l; 5: 0.3
86 |  | Lūkas kanalizācijas revīzijas apkalpošanai, 200×300(h)mm |  | 4: gab.; 5: 1
|  |  |  | Kopā par p. 83 ÷ 86: | [7 empty] | 0 | 0 | 0 | 0 | 0
|  |  |  | Dzīvokļu skaits: | 8 | [6 empty] | 0 | 0 | 0 | 0 | 0
|  |  |  | Kopā par p. 1 ÷ 86: | [7 empty] | 0 | 0 | 0 | 0 | 0
|  |  |  | Transporta izdevumi no mehānismu izdevumiem: | [9 empty] | 0
|  |  |  | Kopā izmaksas: | [7 empty] | 0 | 0 | 0 | 0 | 0
Sastādīja:
Pārbaudīja:

## K
Lokālā tāme Nr.: | [6 empty] | 9
Būves nosaukums: Daudzdzīvokļu dzīvojamās mājas energoefektivitātes paaugstināšanas pasākumi:
Objekta nosaukums: fasādes un jumta vienkāršota renovācija, bēniņu un pagraba pārseguma siltināšana, lietus ūdens kanalizācijas tīklu, karstā ūdensvada un apkures sistēmu nomaiņa.
Objekta adrese: Dzērves iela 17, Liepājā
Pasūtītājs: SIA "Liepājas namu apsaimniekotājs"
[15 empty] | Tāmes izmaksas Ls: | 0
Ēkas sadzīves kanalizācijas tīkli.
Nr.p.k. | Kods | Materiāla un darba nosaukums, izmērs (mm) |  | Mērvienība | Apjomi | Vienas vienības cena Ls/mv | [5 empty] | Kopējās izmaksas, Ls
[6 empty] | Laika norma, c/st | Darba apmaksas likme, Ls/st | Darba alga, Ls | Materiāli, Ls | Mehānismi, Ls | Kopā, Ls | Darbietilpība, c/st | Darba alga, Ls | Materiāli, Ls | Mehānismi, Ls | Summa, Ls
1 | 2 | 3 |  | 4 | 5 | 6 | 7 | 8 | 9 | 10 | 11 | 12 | 13 | 14 | 15 | 16
Ārējā sadzīves kanalizācija
|  | Demontējama ārējās kanalizācijas caurules | d110 | 4: m; 5: 9
|  | Ārējās kanalizācijas caurules izbūve līdz esošajai skatakai ar zemes un ieguldīšanas darbiem | Ø110, SN4 | 4: m; 5: 11
|  | Tērauda aizsargcaurule | Ø168×4,5mm | 4: m; 5: 6.5
|  | PVC aizsargčaula dz./betona grodu šķērsošanai | Dn 110 | 4: gab.; 5: 3
|  | Betons aku šķērsojumu apstrādei | B15, F50 | 4: m³; 5: 0.01
Ēkas iekšējā sadzīves kanalizācija
|  | Tērauda aizsargcaurule | Ø273×5,0mm | 4: m; 5: 0.5
|  |  | Ø168×4,5mm | 4: m; 5: 6
|  | Iekšdarbu kanalizācijas caurule | Ø110, SN4 | 4: m; 5: 300
|  |  | Ø75, SN4 | 4: m; 5: 70
|  | Trejgabals - kanalizācijas sistēmas iekšdarbu trejgabals | Ø110-45° | 4: gab.; 5: 65
|  |  | Ø110-88° | 4: gab.; 5: 14
|  |  | Ø110/75-45° | 4: gab.; 5: 7
|  |  | Ø110/75-88° | 4: gab.; 5: 7
|  |  | Ø110/50-88° | 4: gab.; 5: 8
|  |  | Ø75-88° | 4: gab.; 5: 7
|  |  | Ø75/50-88° | 4: gab.; 5: 35
|  | Līkums - kanalizācijas sistēmas iekšdarbu līkums | Ø110-45° | 4: gab.; 5: 77
|  |  | Ø110-88° | 4: gab.; 5: 2
|  |  | Ø75-45° | 4: gab.; 5: 21
|  |  | Ø75-88° | 4: gab.; 5: 7
|  | Revīzija - kanalizācijas sistēmas iekšdarbu revīzija | Ø110 | 4: gab.; 5: 51
|  |  | Ø75 | 4: gab.; 5: 35
|  | Aizbāznis - aizbāznis ar uzskrūvējamu vāku | Ø110 | 4: gab.; 5: 25
|  |  | Ø75 | 4: gab.; 5: 7
|  | Cauruļvadu stiprinājumi ar izolāciju cauruļvadu nostiprināšanai | Dn 110 | 4: gab.; 5: 218
|  |  | Dn 75 | 4: gab.; 5: 96
|  | Vītņstienis cauruļvadu stiprinājumiem - bēniņos vēdināšanas cauruļvadam | M8 | 4: m; 5: 17
|  | Vītņstienis cauruļvadu stiprinājumiem | M6 | 4: m; 5: 76
|  | Iesitamais enkurs stiprinājumiem - bēniņos vēdināšanas cauruļvadam | M8 | 4: gab.; 5: 49
|  | Iesitamais enkurs stiprinājumiem | M6 | 4: gab.; 5: 265
|  | Kanalizācijas jumta izvads - vēdināšanas zonte | Ø110 | 4: gab.; 5: 3
|  | Ugundrošā manžetes kanalizācijas caurulei pirms pārseguma šķērsošanas - analogs "PROMAT" PROMASTOP UniCollar R90: Ø110 caurulei no viena komplekta iznāk 5 manžetes; Ø75 caurulei no viena komplekta iznāk 6 manžetes; | Ø110, vietas 54 | 4: kompl.; 5: 11
|  |  | Ø75, vietas 42 | 4: kompl.; 5: 7
|  | Demontējamā kanalizācija (t.sk.- cauruļvadi, stiprinājumi) /apjomi doti attiecīgi izbūvējamiem apjomiem un var nesakrist ar reālo apjomu daudzumu/ | Dn100 | 4: m; 5: 370
|  |  |  | Kopā par p. 1 ÷ 34: | [7 empty] | 0 | 0 | 0 | 0 | 0
Kanalizācijas stāvvadu K1 st-1; 5; 6; 10; 11; 12; 16 dzīvokļu kanalizācijas tīkli (dots vienam dzīvoklim)
|  | Demontējamas kanalizācijas caurules un tās stiprinājumi | Ø50-110 | 4: m; 5: 2
|  | Tērauda aizsargcaurule | Ø76,1×2,9mm | 4: m; 5: 0.1
|  | Kanalizācijas iekšdarbu caurule | Ø50, SN4 | 4: m; 5: 2
|  | Trejgabals - kanalizācijas sistēmas iekšdarbu trejgabals | Ø110-88° | 4: gab.; 5: 1
|  |  | Ø50-88° | 4: gab.; 5: 1
|  | Līkums - kanalizācijas sistēmas iekšdarbu līkums | Ø50-88° | 4: gab.; 5: 1
|  | WC manžete sēdpoda pieslēgumam | Ø100 | 4: gab.; 5: 1
|  | Pāreja - kanalizācijas sistēmas iekšdarbu pāreja | Ø110 > 50 | 4: gab.; 5: 1
|  | Cauruļvadu stiprinājumi ar izolāciju cauruļvadu nostiprināšanai | Dn 50 | 4: gab.; 5: 4
|  |  |  | Kopā par p. 35 ÷ 43: | [7 empty] | 0 | 0 | 0 | 0 | 0
|  |  |  | Dzīvokļu skaits: | 34 | [6 empty] | 0 | 0 | 0 | 0 | 0
Kanalizācijas stāvvadu K1 st-2; 4; 7; 8; 9; 13; 15 dzīvokļu kanalizācijas tīkli (dots vienam dzīvoklim)
|  | Demontējamas kanalizācijas caurules un tās stiprinājumi | Ø50-110 | bar: 4 to 5
|  | Kanalizācijas iekšdarbu caurule | Ø50, SN4 | bar: 4 to 5
|  | Līkums - kanalizācijas sistēmas iekšdarbu līkums | Ø50-88° | 4: gab.; 5: 1
|  | Cauruļvadu stiprinājumi ar izolāciju cauruļvadu nostiprināšanai | Dn 50 | 4: gab.; 5: 1
|  |  |  | Kopā par p. 44 ÷ 47: | [7 empty] | 0 | 0 | 0 | 0 | 0
|  |  |  | Dzīvokļu skaits: | 34 | [6 empty] | 0 | 0 | 0 | 0 | 0
Kanalizācijas stāvvadu K1 st-3; 14 dzīvokļu kanalizācijas tīkli (dots vienam dzīvoklim)
|  | Demontējamas kanalizācijas caurules un tās stiprinājumi | Ø50-110 | 4: m; 5: 2
|  | Tērauda aizsargcaurule | Ø76,1×2,9mm | 4: m; 5: 0.1
|  | Kanalizācijas iekšdarbu caurule | Ø50, SN4 | 4: m; 5: 2
|  | Kanalizācijas īscaurule | Ø110, 0,25m | 4: gab.; 5: 1
|  | Trejgabals - kanalizācijas sistēmas iekšdarbu trejgabals | Ø110-88° | 4: gab.; 5: 1
|  |  | Ø50-88° | 4: gab.; 5: 1
|  | Līkums - kanalizācijas sistēmas iekšdarbu līkums | Ø50-88° | 4: gab.; 5: 2
|  | WC manžete sēdpoda pieslēgumam | Ø100 | 4: gab.; 5: 1
|  | Pāreja - kanalizācijas sistēmas iekšdarbu pāreja | Ø110 > 50 | 4: gab.; 5: 1
|  | Cauruļvadu stiprinājumi ar izolāciju cauruļvadu nostiprināšanai | Dn 50 | 4: gab.; 5: 3
|  |  |  | Kopā par p. 48 ÷ 57: | [7 empty] | 0 | 0 | 0 | 0 | 0
|  |  |  | Dzīvokļu skaits: | 8 | [6 empty] | 0 | 0 | 0 | 0 | 0
|  |  |  | Kopā par p. 1 ÷ 57: | [7 empty] | 0 | 0 | 0 | 0 | 0
|  |  |  | Transporta izdevumi no mehānismu izdevumiem: | [9 empty] | 0
|  |  |  | Kopā izmaksas: | [7 empty] | 0 | 0 | 0 | 0 | 0
Sastādīja:
Pārbaudīja:

## LK
Lokālā tāme Nr.: | [6 empty] | 10
Būves nosaukums: Daudzdzīvokļu dzīvojamās mājas energoefektivitātes paaugstināšanas pasākumi:
Objekta nosaukums: fasādes un jumta vienkāršota renovācija, bēniņu un pagraba pārseguma siltināšana, lietus ūdens kanalizācijas tīklu, karstā ūdensvada un apkures sistēmu nomaiņa.
Objekta adrese: Dzērves iela 17, Liepājā
Pasūtītājs: SIA "Liepājas namu apsaimniekotājs"
[15 empty] | Tāmes izmaksas Ls: | 0
Lietus kanalizācijas tīkli
Nr.p.k. | Kods | Materiāla un darba nosaukums, izmērs (mm) |  | Mērvienība | Apjomi | Vienas vienības cena Ls/mv | [5 empty] | Kopējās izmaksas, Ls
[6 empty] | Laika norma, c/st | Darba apmaksas likme, Ls/st | Darba alga, Ls | Materiāli, Ls | Mehānismi, Ls | Kopā, Ls | Darbietilpība, c/st | Darba alga, Ls | Materiāli, Ls | Mehānismi, Ls | Summa, Ls
1 | 2 | 3 |  | 4 | 5 | 6 | 7 | 8 | 9 | 10 | 11 | 12 | 13 | 14 | 15 | 16
Ārējā lietus kanalizācija
|  | Demontējama ārējās kanalizācijas caurules | d110 | 4: m; 5: 9
|  | Ārējās kanalizācijas caurules izbūve līdz esošajai skatakai ar zemes un ieguldīšanas darbiem | Ø110, T8 | 4: m; 5: 12
|  | Tērauda aizsargcaurule | Ø168×4,5mm | 4: m; 5: 1.5
|  | PVC aizsargčaula dz./betona grodu šķērsošanai | Dn 110 | 4: gab.; 5: 3
|  | Betons aku šķērsojumu apstrādei | B15, F50 | 4: m³; 5: 0.01
Iekšējā lietus kanalizācija
|  | Demontējamas kanalizācijas caurules un tās stiprinājumi | Ø110 | bar: 4
|  | Tērauda aizsargcaurule | Ø273×5,0mm | 4: m; 5: 1.6
|  |  | Ø168×4,5mm | 4: m; 5: 1.5
|  | PVC kanalizācijas caurule | Ø110, T8 | 4: m; 5: 126
|  | Kanalizācijas sistēmas trejgabals | Ø110-45° | 4: gab.; 5: 21
|  | Kanalizācijas sistēmas līkums | Ø110-45° | 4: gab.; 5: 42
|  | Kanalizācijas sistēmas revīzija | Ø110 | 4: gab.; 5: 12
|  | Kanalizācijas sistēmas aizbāznis | Ø110 | 4: gab.; 5: 15
|  | Slēgtās plūsmas jumta noteka ar pašregulējošu apsildes kabeli 220V/16W | Ø110 | 4: kompl.; 5: 9
|  | Elektrokabelis 30m un drošinātājs B10 ar pievienošanos pie koplietošanas elektrosadales 5. stāvā - komplektā pievienošanai nepieciešamie palīgmateriāli |  | 4: kompl.; 5: 3
|  | Cauruļvadu stiprinājumi ar izolāciju cauruļvadu nostiprināšanai | Dn 110 | 4: gab.; 5: 111
|  | Vītņstienis cauruļvadu stiprinājumiem | M6 | 4: m; 5: 35
|  | Iesitamais enkurs stiprinājumiem | M6 | 4: gab.; 5: 111
Lietus kanalizācijas šahtas vāka atjaunošana
| 3-1-аб2 | Komunikāciju šahtas priekšējā paneļa demontāža , 400×2500mm |  | 4: m²; 5: 15
20 | E6-M3, E9-78, бв | Komunikāciju šahtas priekšējā paneļa izbūve no dubulta mitrumizturīga ģipškartona metāla konstrukcijā ar špaktelēšanu un krāsošanu ar mitrumizturīgu krāsu |  | 4: m²; 5: 15
|  | analogs - ģipškartona plāksne "Knauf" Green, 12,5×1200×2500mm |  | 4: m²; 5: 34.5
|  | Špaktele Uniflott vai ekvivalents |  | 4: kg; 5: 7.5
|  | Vertikālais profils CW-100, l=2,6m |  | 4: gab.; 5: 30
|  | Horizontālais profils UW-100 |  | 4: m; 5: 30
|  | Sietiņlente šuvēm |  | 4: m; 5: 18.9
|  | Enkurnaglas TDN 6/35 |  | 4: gab.; 5: 50
|  | Skrūves TN 35mm |  | 4: gab.; 5: 540
|  | Dībeļi "K" 6/35 vai ekvivalents |  | 4: gab.; 5: 240
21 | E603,664 | Ģipškartona karkasa krāsošana |  | 4: m²; 5: 15
|  | Grunts |  | 4: kg; 5: 1.5
|  | Špaktele |  | 4: kg; 5: 6
|  | Krāsa |  | 4: l; 5: 4.5
22 |  | Lūkas kanalizācijas revīzijas apkalpošanai, 200×300(h)mm |  | 4: gab.; 5: 6
|  |  |  | Kopā par p. 1 ÷ 22: | [7 empty] | 0 | 0 | 0 | 0 | 0
|  |  |  | Transporta izdevumi no mehānismu izdevumiem: | [9 empty] | 0
|  |  |  | Kopā izmaksas: | [7 empty] | 0 | 0 | 0 | 0 | 0
Sastādīja:
Pārbaudīja: